## E.01.2 单位工程清单汇总表
表E.1.2 单位工程清单汇总表
工程名称：交通工程 标段：单位标段 |  |  |  | 第1页 共1页
序号 | 项目内容 | 计费基础说明 | 费率 % | 金额（元）
1 | 分部分项工程费 | 分部分项费用合计 |  | 15922.47
1.1 | 分部分项工程项目清单列项的分部分项工程费 |  |  | 15922.47
1.1.1 | 人工费 |  |  | 2348.46
1.1.2 | 材料费 |  |  | 12432.67
1.1.2.1 | 其中：工程设备费
1.1.3 | 机械费 |  |  | 2114.95
1.1.4 | 管理费 |  | 19.25 | 858.93
1.1.5 | 利润 |  | 16.065 | 716.89
1.1.6 | 单价优惠 | 不用于电子招投标 | 13.8 | 2549.4
1.2 | 分部分项工程项目清单列项的措施项目费
1.2.1 | 单价优惠 | 不用于电子招投标 | 13.8
2 | 措施项目费 |  |  | 884.24
2.1 | 其中：安全生产措施项目费 |  | 7.16 | 319.58
2.2 | 单价优惠
3 | 其他项目费
3.1 | 其中：暂列金额
3.2 | 其中：专业工程暂估价
3.3 | 其中：计日工
3.4 | 其中：总承包服务费
3.5 | 其中：合同中约定的其他项目
4 | 增值税 | 1+2+3-3.2 | 9 | 1512.6
5 | 总价优惠 | 不用于电子招投标
单位工程建安造价 |  | 1+2+3+4 | 18319.31
注：1 专业工程暂估价为已含税价格，在计算增值税计算基础时不应包含专业工程暂估价金额； 2 措施项目费中不含在分部分项工程项目清单中列项的措施项目费。

## E.02.1-3 分部分项工程项目清单计价表(全部清单)
表E.2.1 分部分项工程项目清单计价表
工程名称：交通工程 标段：单位标段 | [5 empty] | 第1页 共1页
序号 | 项目编码 | 项目名称 | 项目特征描述 | 计量 单位 | 工程量 | 金额(元)
[6 empty] | 综合单价 | 合价
1 | 040205007001 | 普通标线 | 1.材料品种:热熔普通标线涂料(含反光玻璃珠，含量0.3-0.34kg/m2)厚度1.8—2.2mm； 2.工艺:热熔漆； 3.线型:指示标线等，详见设计文件； 4.方式:车载式。 | m2 | 16.59 | 39.38 | 653.31 | 653.31
2 | 040205007002 | 震荡标线 | 1.材料品种:热熔震荡标线涂料(含反光玻璃珠，含量0.3-0.34kg/m2)厚度1.8—2.2mm； 2.工艺:热熔漆； 3.线型:指示标线等，详见设计文件； 4.方式:车载式。 | m2 | 56.1 | 108.04 | 6061.04 | 6061.04
3 | 040205003001 | 标志牌 | 1.类型:交通标志板（单面贴膜）; 2.材质、规格尺寸:铝合金板（3mm厚）; 3.板面反光膜等级:V类钻石级; 4.标志板的形状、图案、文字、尺寸应符合《道路交通标志和标线》GB5768-2009的规定。 | m2 | 11.96 | 769.91 | 9208.12 | 9208.12
本页小计 | [6 empty] | 15922.47
合 计 | [6 empty] | 15922.47

## E.03.1 措施项目清单计价表
表E.3.1 措施项目清单计价表
工程名称：交通工程 标段：单位标段 |  |  |  |  | 第1页 共1页
序号 | 项目编码 | 项目名称 | 工作内容 | 价格（元） | 备注
1 | 041201019001 | 安全生产 | 施工现场安全施工所需的各项措施 | 319.58 |  | 319.58
2 | 041201018001 | 环境保护 | 施工现场为达到环保要求所需的各项措施 | 136.58 |  | 136.58
3 | 041201017001 | 文明施工 |  | 163.81 |  | 163.81
4 | 041201016001 | 临时设施 |  | 238.79 |  | 238.79
5 | 041201020001 | 冬雨季施工增加费 | 在冬季或雨季施工，引起防寒、保温、防滑、防潮和排除雨雪等措施的增加，人工、施工机械效率的降低等内容 | 25.48 |  | 25.48
本页小计 |  |  |  | 884.24
合 计 |  |  |  | 884.24
注：措施项目清单费用构成详见本标准表E.3.2，大型机械进出场及安拆费用组成见本标准表E.3.4。

## E.05.1 增值税计价表
表E.5.1 增值税计价表
工程名称：交通工程 标段：单位标段 |  |  |  |  | 第1页 共1页
序号 | 项目名称 | 计算基础说明 | 计算基础 | 税率（%） | 金额（元）
884.24
1 | 增值税 |  | 16806.71 | 9 | 1512.6
合 计 |  |  |  |  | 1512.6

## E.12.1 人工、材料、机械汇总表
表 E.12.1 人工、材料、机械汇总表
工程名称：交通工程 标段：单位标段 | [5 empty] | 第1页、共1页
序号 | 编码 | 名称(材料、机械规格型号) | 单位 | 数量 | 单价(元) | 合价(元) | 备注
1 | H00001 | 人工费 | 元 | 2396.469 | 0.98 | 2348.54 | 人工系数: 0.98;
2 | 01430100003 | 铝板 δ3mm | m2 | 12.678 | 145 | 1838.31
3 | 01490300007 | 滑动槽铝 LC4 80×18×4 | kg | 41.86 | 19.03 | 796.6
4 | 13010900001 | 底漆 | kg | 17.341 | 27.5 | 476.88
5 | 13110100002 | 热熔标线涂料 | kg | 74.655 | 3.98 | 297.13
6 | 13110100004 | 振动热熔涂料 | kg | 732.105 | 3.98 | 2913.78
7 | 14391900007 | 液化气 | kg | 12.244 | 9.04 | 110.69
8 | 36210900001 | 3M反光膜 Ⅴ类 | m2 | 17.94 | 318.238 | 5709.19
9 | 36210900002 | 反光材料(玻璃珠) | kg | 25.343 | 4.5 | 114.04
10 | 88010500001 | 其他材料费 | 元 | 176.219 | 1 | 176.22
11 | J1-62 | 手推式热熔划线车 LC860划线车（15cm斗） 小型 | 台班 | 0.137 | 27.04 | 3.7
12 | J1-63 | 震动划线机（15cm斗） 小型 | 台班 | 2.553 | 108.19 | 276.21
13 | J1-64 | 液压双缸柴汽釜溶解车 LC1200 小型 | 台班 | 2.657 | 318.48 | 846.2
14 | J4-3 | 载重汽车 装载质量(t) 4 中型 | 台班 | 1.492 | 459.81 | 686.04
15 | J7-118 | 砂轮切割机 砂轮直径（mm） 500 小型 | 台班 | 0.239 | 51.04 | 12.2
16 | J7-125 | 手提砂轮机 砂轮直径（mm） 150 小型 | 台班 | 0.239 | 11.33 | 2.71
17 | J7-32 | 立式钻床 钻孔直径(mm) 25 小型 | 台班 | 0.359 | 9.54 | 3.42
18 | J7-41 | 剪板机 厚度×宽度(mm) 6.3×2000 中型 | 台班 | 1.076 | 219.18 | 235.84
19 | J7-95 | 摩擦压力机 压力(kN) 1600 中型 | 台班 | 0.179 | 272.54 | 48.78
元
| 本页小计 |  | 元 |  |  | 16896.48
| 合 计 |  | 元 |  |  | 16896.48
注：增值税采用一般计税法计价时，材料、机械台班单价按除税单价填写；采用简易计税法计价时，材料、机械台班单价按含税单价填写。