## E.01.2 单位工程清单汇总表
表E.1.2 单位工程清单汇总表
工程名称：照明工程 标段：单位标段 |  |  |  | 第1页 共1页
序号 | 项目内容 | 计费基础说明 | 费率 % | 金额（元）
1 | 分部分项工程费 | 分部分项费用合计 |  | 48137.52
1.1 | 分部分项工程项目清单列项的分部分项工程费 |  |  | 48137.52
1.1.1 | 人工费 |  |  | 10313.18
1.1.2 | 材料费 |  |  | 37937
1.1.2.1 | 其中：工程设备费
1.1.3 | 机械费 |  |  | 3828.57
1.1.4 | 管理费 |  | 22.512 | 2322.63
1.1.5 | 利润 |  | 14 | 1444.75
1.1.6 | 单价优惠 | 不用于电子招投标 | 13.8 | 7708.59
1.2 | 分部分项工程项目清单列项的措施项目费
1.2.1 | 单价优惠 | 不用于电子招投标 | 13.8
2 | 措施项目费 |  |  | 1286.76
2.1 | 其中：安全生产措施项目费 |  | 5.29 | 545.57
2.2 | 单价优惠
3 | 其他项目费
3.1 | 其中：暂列金额
3.2 | 其中：专业工程暂估价
3.3 | 其中：计日工
3.4 | 其中：总承包服务费
3.5 | 其中：合同中约定的其他项目
4 | 增值税 | 1+2+3-3.2 | 9 | 4448.19
5 | 总价优惠 | 不用于电子招投标
单位工程建安造价 |  | 1+2+3+4 | 53872.47
注：1 专业工程暂估价为已含税价格，在计算增值税计算基础时不应包含专业工程暂估价金额； 2 措施项目费中不含在分部分项工程项目清单中列项的措施项目费。

## E.02.1-3 分部分项工程项目清单计价表(全部清单)
表E.2.1 分部分项工程项目清单计价表
工程名称：照明工程 标段：单位标段 | [5 empty] | 第1页 共3页
序号 | 项目编码 | 项目名称 | 项目特征描述 | 计量 单位 | 工程量 | 金额(元)
[6 empty] | 综合单价 | 合价
1 | 040504001001 | 700*700接线井 | 1.接线井内径尺寸：700mm*700mm*1080mm; 2.垫层：200mm厚C20混凝土（500*500卵石透水层）； 3.井壁：MU15非黏土类烧结实心砖； 4.C30混凝土预制盖板； 5.含钢筋、模板、井盖； 6.做法详见接线井大样图。 | 座 | 5 | 2059.25 | 10296.25 | 10296.25
2 | 040804001001 | 配管 PVC50*2.5mm | 1.名称:氯化聚氯乙烯PVC管； 2.材质:塑料； 3.规格:DN50； 4.接口形式:粘接； 5.配置形式：埋地敷设； 6.含管枕等配件; | m | 20 | 7.3 | 146 | 146
3 | 040804001002 | 配管 4孔CPVC75*4mm | 1.名称:氯化聚氯乙烯CPVC管； 2.材质:塑料； 3.规格:φ75*4mm； 4.接口形式:粘接； 5.配置形式：埋地敷设； 6.含管枕等配件; | m | 140 | 31.38 | 4393.2 | 4393.2
4 | 040804001003 | 配管 6孔热镀锌钢管DN100*4mm | 1.名称:热镀锌钢质线缆保护管； 2.材质:涂塑钢管； 3.规格:DN100*4mm； 4.接口形式:粘接； 5.配置形式：埋地敷设； 6.含管枕等配件。 | m | 35 | 143.26 | 5014.1 | 5014.1
5 | 040303002001 | C20混凝土包封 | 1.基础 满包混凝土加固 商品混凝土C20。 | m3 | 16.8 | 442.79 | 7438.87 | 7438.87
6 | 040303002002 | C25混凝土包封 | 1.基础 满包混凝土加固 商品混凝土C25。 | m3 | 8.4 | 451.4 | 3791.76 | 3791.76
7 | 040103002001 | 回填砂 | 1.填方材料品种:机制砂; | m3 | 16.8 | 151.13 | 2538.98 | 2538.98
本页小计 | [6 empty] | 33619.16
48137.52
表E.2.1 分部分项工程项目清单计价表
工程名称：照明工程 标段：单位标段 | [5 empty] | 第2页 共3页
序号 | 项目编码 | 项目名称 | 项目特征描述 | 计量 单位 | 工程量 | 金额(元)
[6 empty] | 综合单价 | 合价
2.密实度要求:符合设计要求;
8 | 040806001001 | 不锈钢管接地极 | 1.名称:不锈钢管接地极; 2.规格:SC50*3.5mm; 3.土质:普通土; | 根 | 5 | 116.08 | 580.4 | 580.4
9 | 040806002001 | 接地母线 | 1.名称:户外接地母线; 2.材质:50*5镀锌扁钢; | m | 20 | 14.28 | 285.6 | 285.6
10 | 040303002003 | 多功能杆体基础 | 1.混凝土基础尺寸:2500*1800*2200mm; 2.混凝土强度等级:C25; 3.立柱施工完后，法兰盘距地面20cm高度全部抹C20素砼; 4.基础下设置10cm后碎石垫层，垫层超出基础10cm; 5.含钢筋、预埋件、模板、接地等; 6.具体做法详见设计图; | 座 | 1 | 8633.87 | 8633.87 | 8633.87
11 | 040303002004 | 路灯基础 | 1.混凝土基础尺寸:900*900*1500mm; 2.混凝土强度等级:C25; 3.基础顶面用20mm厚1:2水泥砂浆抹光; 4.垫层超出基础10cm,C20砼; 5.含钢筋、预埋件、模板、接地等; 6.具体做法详见设计图; | 座 | 1 | 1843.07 | 1843.07 | 1843.07
12 | 040101002001 | 挖沟槽、基坑土方旁弃 | 1.挖沟槽、基坑土方，综合土质各类别，综合开挖深度； 2.已含沟槽、基坑土方的人工清理费用； 3.按甲方认可的实际工程量计算，且不超过消耗量定额计算规则，超出部分不计算； | m3 | 54.463 | 6.18 | 336.58 | 336.58
本页小计 | [6 empty] | 11679.52
48137.52
表E.2.1 分部分项工程项目清单计价表
工程名称：照明工程 标段：单位标段 | [5 empty] | 第3页 共3页
序号 | 项目编码 | 项目名称 | 项目特征描述 | 计量 单位 | 工程量 | 金额(元)
[6 empty] | 综合单价 | 合价
4.弃土于沟槽、基坑侧边。
13 | 040103002002 | 沟槽、基坑回填方 | 1.综合施工方法，密实度达到设计要求； 2.沟槽基坑土方回填(场内利用土)。 | m3 | 54.463 | 9.84 | 535.92 | 535.92
14 | 040101002002 | 挖沟槽、基坑土方外弃 | 1.挖沟槽基坑土方，综合土质各类别，综合开挖深度； 2.已含沟槽基坑土方的人工清理费用； 3.需按城管及工程部门要求绿色施工,含进出场地设置清洗水池、洗车台、道路卫生费等,确保不影响周边环境； 4.采用新型智能环保渣土车运输，运距1km。 | m3 | 72.487 | 14.58 | 1056.86 | 1056.86
15 | 040103003001 | 余方弃置 每增运1km | 1.弃方运距：新型智能环保渣土车运土方 每增运1km； 2.总运距不足10km时，按实际计取；若总运距大于10km，不另计取费用(弃土区由施工方自行解决)。 | m3 | 652.386 | 1.91 | 1246.06 | 1246.06
本页小计 | [6 empty] | 2838.84
合 计 | [6 empty] | 48137.52

## E.03.1 措施项目清单计价表
表E.3.1 措施项目清单计价表
工程名称：照明工程 标段：单位标段 |  |  |  |  | 第1页 共1页
序号 | 项目编码 | 项目名称 | 工作内容 | 价格（元） | 备注
1 | 031401009001 | 安全生产 | 施工现场安全施工所需的各项措施 | 545.57 |  | 545.57
2 | 031401011001 | 环境保护 | 施工现场为达到环保要求所需的各项措施 | 117.57 |  | 117.57
3 | 031401010001 | 文明施工 |  | 148.51 |  | 148.51
4 | 031401012001 | 临时设施 |  | 398.09 |  | 398.09
5 | 031401021001 | 冬雨季施工增加费 | 在冬季或雨季施工，引起防寒、保温、防滑、防潮和排除雨雪等措施的增加，人工、施工机械效率的降低等内容 | 77.02 |  | 77.02
本页小计 |  |  |  | 1286.76
合 计 |  |  |  | 1286.76
注：措施项目清单费用构成详见本标准表E.3.2，大型机械进出场及安拆费用组成见本标准表E.3.4。

## E.05.1 增值税计价表
表E.5.1 增值税计价表
工程名称：照明工程 标段：单位标段 |  |  |  |  | 第1页 共1页
序号 | 项目名称 | 计算基础说明 | 计算基础 | 税率（%） | 金额（元）
1286.76
1 | 增值税 |  | 49424.28 | 9 | 4448.19
合 计 |  |  |  |  | 4448.19

## E.12.1 人工、材料、机械汇总表
表 E.12.1 人工、材料、机械汇总表
工程名称：照明工程 标段：单位标段 | [5 empty] | 第1页、共4页
序号 | 编码 | 名称(材料、机械规格型号) | 单位 | 数量 | 单价(元) | 合价(元) | 备注
1 | H00001 | 人工费 | 元 | 10523.661 | 0.98 | 10313.19 | 人工系数: 0.98;
2 | 01010300002~1 | 螺纹钢筋 HRB400 Φ8 | kg | 47.573 | 3.67 | 174.59
3 | 01010300003~1 | 螺纹钢筋 HRB400 Φ12 | kg | 354.005 | 3.3 | 1168.22
4 | 01010300003~2 | 螺纹钢筋 HRB400 Φ16 | kg | 311.231 | 3.22 | 1002.16
5 | 01090100002 | 圆钢 Φ10以内 | kg | 65.608 | 3.67 | 240.78
6 | 01130100010 | 热轧扁钢 Q235 50×5 | kg | 6.79 | 3.59 | 24.38
7 | 01130300003 | 镀锌扁钢 60×6 | kg | 2.34 | 3.95 | 9.24
8 | 01270100001 | 型钢 综合 | kg | 37.529 | 4.19 | 157.25
9 | 01290200020 | 热轧中钢板 δ15mm 以内 | kg | 181.703 | 3.67 | 666.85
10 | 03010500069 | 镀锌精制螺栓 M16×100以内 2平 1弹垫 | 套 | 2 | 1.43 | 2.86
11 | 03110700009 | 铁砂布 0#-2# | 张 | 2.44 | 0.83 | 2.03
12 | 03130100021 | 低碳钢焊条 J422 Φ3.2 | kg | 1.65 | 6.02 | 9.93
13 | 03130100025 | 碳钢电焊条 J422 Φ4.0 | kg | 13.635 | 6.02 | 82.08
14 | 03130700003 | 钢锯条 | 条 | 12 | 0.71 | 8.52
15 | 03130700004 | 钢锯条 312×10 | 根 | 4.5 | 0.8 | 3.6
16 | 03210100033 | 铁钉 | kg | 1.582 | 6.5 | 10.28
17 | 03210100040 | 圆钉 L50-75 | kg | 0.109 | 6.5 | 0.71
18 | 03210700004 | 镀锌铁丝 Φ0.7 | kg | 2.327 | 5.35 | 12.45
19 | 03210700012 | 镀锌铁丝 Φ3.5 | kg | 1.84 | 5.35 | 9.84
20 | 03210700013 | 镀锌铁丝 Φ4.0 | kg | 0.011 | 5.35 | 0.06
21 | 04010100001 | 普通硅酸盐水泥(P·O) 42.5级 | kg | 568.992 | 0.303 | 172.4
22 | 04030200002~1 | 机制砂 | m3 | 20.832 | 127.49 | 2655.87
23 | 04030400001 | 粗净砂 | m3 | 0.526 | 127.49 | 67.06
24 | 04031100003 | 河砂 综合 | m3 | 1.503 | 189.03 | 284.11
| 本页小计 |  | 元 |  |  | 17078.46
元
注：增值税采用一般计税法计价时，材料、机械台班单价按除税单价填写；采用简易计税法计价时，材料、机械台班单价按含税单价填写。
表 E.12.1 人工、材料、机械汇总表
工程名称：照明工程 标段：单位标段 | [5 empty] | 第2页、共4页
序号 | 编码 | 名称(材料、机械规格型号) | 单位 | 数量 | 单价(元) | 合价(元) | 备注
25 | 04050100017 | 碎石 最大粒径40mm | m3 | 0.716 | 135.23 | 96.82
26 | 04050100017~1 | 卵石 | m3 | 0.332 | 135.23 | 44.9
27 | 04130100005 | 标准砖 240×115×53 | 千块 | 2.638 | 421.915 | 1113.01
28 | 04230100002 | 脱模剂 | kg | 2.62 | 2.6 | 6.81
29 | 05030100002 | 杉木锯材 | m3 | 0.101 | 1830 | 184.83
30 | 13011300004 | 调和漆 | kg | 0.4 | 13.64 | 5.46
31 | 13050500005 | 沥青漆 | kg | 0.14 | 8.04 | 1.13
32 | 13050500006 | 煤焦沥青漆 L01-17 | kg | 2.46 | 13.89 | 34.17
33 | 13350500003 | 嵌缝膏 | kg | 2.288 | 2.75 | 6.29
34 | 13351700002 | 防水粉 | kg | 9.055 | 1.2 | 10.87
35 | 13371100006 | 无纺土工布 | m2 | 6.025 | 1.5 | 9.04
36 | 14353500012 | 隔离剂 | kg | 0.596 | 4.51 | 2.69
37 | 14390700001 | 乙炔气 | kg | 0.954 | 17.15 | 16.36
38 | 14390900001 | 氧气 | m3 | 2.862 | 5.87 | 16.8
39 | 29061700001 | 钢管保护管 Φ40×400 | 根 | 2 | 3.1 | 6.2
40 | 33012100002 | 铸铁爬梯 | kg | 41.071 | 5.61 | 230.41
41 | 33330900001 | 塑钢踏步 | 个 | 14.039 | 34.53 | 484.77
42 | 34110100002 | 水 | t | 27.347 | 4.33 | 118.41
43 | 35010200001 | 模板竹胶合板 15mm双面覆膜 | m2 | 8.008 | 57.24 | 458.38
44 | 35010300002 | 木模板 2440×1220×15 | m2 | 1.471 | 26.34 | 38.75
45 | 35030700001 | 支撑钢管及扣件 | kg | 6.308 | 4.69 | 29.58
46 | 36010500002 | 防盗铸铁井盖井座 | 套 | 5.05 | 580 | 2929
47 | 80010200003 | 预拌干混抹灰砂浆 DP M20.0 | m3 | 0.001 | 605.31 | 0.61
48 | 80210400003 | 商品混凝土（砾石） C20 | m3 | 21.444 | 391.07 | 8386.11
49 | 80210400004 | 商品混凝土（砾石） C25 | m3 | 16.748 | 400.91 | 6714.44
| 本页小计 |  | 元 |  |  | 20945.84
元
注：增值税采用一般计税法计价时，材料、机械台班单价按除税单价填写；采用简易计税法计价时，材料、机械台班单价按含税单价填写。
表 E.12.1 人工、材料、机械汇总表
工程名称：照明工程 标段：单位标段 | [5 empty] | 第3页、共4页
序号 | 编码 | 名称(材料、机械规格型号) | 单位 | 数量 | 单价(元) | 合价(元) | 备注
50 | 88010500001 | 其他材料费 | 元 | 544.64 | 1 | 544.64
51 | WJJ011305~1 | 镀锌扁钢50*5mm | m | 20.46 | 3.95 | 80.82
52 | WJJ012102~1 | 角钢 50*50*5*2500 | 根 | 1 | 34.24 | 34.24
53 | WJJ170101~1 | 钢管 SC50*3.5mm L=2500 | 根 | 6 | 36.994 | 221.96
54 | WJJ170303~1 | 镀锌钢管 DN100 | m | 210 | 25.76 | 5409.6
55 | WJJ172515~1 | PVC50*2.5mm | m | 20.2 | 4.75 | 95.95
56 | WJJ172515~2 | CPVC75*4mm | m | 565.6 | 6.79 | 3840.42
57 | J1-1 | 履带式推土机 功率(kW) 75 中型 | 台班 | 0.023 | 1505.23 | 34.62
58 | J1-7 | 履带式单斗液压挖掘机 斗容量(m3) 1 大型 | 台班 | 0.389 | 2121.33 | 825.2
59 | J1-29 | 钢轮振动压路机 工作质量(t) 8 中型 | 台班 | 0.303 | 1079.39 | 327.06
60 | J1-35 | 电动夯实机 夯击能量(N·m) 250 小型 | 台班 | 0.056 | 26.67 | 1.49
61 | J3-18 | 汽车式起重机 提升质量(t) 5 大型 | 台班 | 0.03 | 699.77 | 20.99
62 | J3-21 | 汽车式起重机 提升质量(t) 12 大型 | 台班 | 0.009 | 1124.67 | 10.12
63 | J4-4 | 载重汽车 装载质量(t) 5 中型 | 台班 | 0.003 | 478.08 | 1.43
64 | J4-5 | 载重汽车 装载质量(t) 6 中型 | 台班 | 0.004 | 498.48 | 1.99
65 | J4-6 | 载重汽车 装载质量(t) 8 中型 | 台班 | 0.013 | 562.75 | 7.32
66 | J4-13-1 | 智能渣土车 12.9t（长沙市） 大型 | 台班 | 1.609 | 1282.01 | 2062.75
67 | J4-30 | 机动翻斗车 装载质量(t) 1 小型 | 台班 | 0.179 | 227.39 | 40.7
68 | J4-33 | 洒水车 罐容量(L) 4000 中型 | 台班 | 0.042 | 523.86 | 22
69 | J5-10 | 电动单筒慢速卷扬机 牵引力(kN) 50 小型 | 台班 | 0.096 | 210.75 | 20.23
70 | J6-12 | 灰浆搅拌机 拌筒容量(L) 200 小型 | 台班 | 0.239 | 178.77 | 42.73
71 | J6-21 | 混凝土振动器 插入式 小型 | 台班 | 3.735 | 10.74 | 40.11
72 | J6-22 | 混凝土振动器 附着式 小型 | 台班 | 0.074 | 9.8 | 0.73
| 本页小计 |  | 元 |  |  | 13687.1
元
注：增值税采用一般计税法计价时，材料、机械台班单价按除税单价填写；采用简易计税法计价时，材料、机械台班单价按含税单价填写。
表 E.12.1 人工、材料、机械汇总表
工程名称：照明工程 标段：单位标段 | [5 empty] | 第4页、共4页
序号 | 编码 | 名称(材料、机械规格型号) | 单位 | 数量 | 单价(元) | 合价(元) | 备注
73 | J7-2 | 钢筋切断机 直径(mm) 40 小型 | 台班 | 0.077 | 44.71 | 3.44
74 | J7-3 | 钢筋弯曲机 直径(mm) 40 小型 | 台班 | 0.134 | 28.01 | 3.75
75 | J7-12 | 木工圆锯机 直径(mm) 500 小型 | 台班 | 0.031 | 26.18 | 0.81
76 | J7-17 | 木工单面压刨床 刨削宽度(mm) 600 小型 | 台班 | 0.014 | 34.52 | 0.48
77 | J9-1 | 交流弧焊机 容量(kV·A) 21 小型 | 台班 | 2.657 | 59.67 | 158.54
78 | J9-2 | 交流弧焊机 容量(kV·A) 32 小型 | 台班 | 1.325 | 86.64 | 114.8
79 | J9-18 | 对焊机 容量(kV·A) 75 小型 | 台班 | 0.064 | 110.38 | 7.06
80 | Y13-2 | 手持式激光测距仪 量程∶0.2-200m,精度∶±1.5% | 台班 | 1.073 | 17.39 | 18.66
81 | Y37-3 | 地下管线探测仪 测量深度∶4.5m,灵敏度∶≤100μA,1m处测试埋深误差∶±5cm | 台班 | 0.78 | 72.81 | 56.79
元
| 本页小计 |  | 元 |  |  | 364.33
| 合 计 |  | 元 |  |  | 52075.73
注：增值税采用一般计税法计价时，材料、机械台班单价按除税单价填写；采用简易计税法计价时，材料、机械台班单价按含税单价填写。