## E.01.2 单位工程清单汇总表
表E.1.2 单位工程清单汇总表
工程名称：道路工程 标段：单位标段 |  |  |  | 第1页 共1页
序号 | 项目内容 | 计费基础说明 | 费率 % | 金额（元）
1 | 分部分项工程费 | 分部分项费用合计 |  | 766405.53
1.1 | 分部分项工程项目清单列项的分部分项工程费 |  |  | 763605.53
1.1.1 | 人工费 |  |  | 135140.27
1.1.2 | 材料费 |  |  | 543370.19
1.1.2.1 | 其中：工程设备费
1.1.3 | 机械费 |  |  | 117960.6
1.1.4 | 管理费 |  | 19.25 | 48763.67
1.1.5 | 利润 |  | 16.065 | 40678.87
1.1.6 | 单价优惠 | 不用于电子招投标 | 13.8 | 122308.06
1.2 | 分部分项工程项目清单列项的措施项目费 |  |  | 2800
1.2.1 | 单价优惠 | 不用于电子招投标 | 13.8
2 | 措施项目费 |  |  | 49922.86
2.1 | 其中：安全生产措施项目费 |  | 7.16 | 18122.02
2.2 | 单价优惠
3 | 其他项目费
3.1 | 其中：暂列金额
3.2 | 其中：专业工程暂估价
3.3 | 其中：计日工
3.4 | 其中：总承包服务费
3.5 | 其中：合同中约定的其他项目
4 | 增值税 | 1+2+3-3.2 | 9 | 73469.56
5 | 总价优惠 | 不用于电子招投标
单位工程建安造价 |  | 1+2+3+4 | 889797.95
注：1 专业工程暂估价为已含税价格，在计算增值税计算基础时不应包含专业工程暂估价金额； 2 措施项目费中不含在分部分项工程项目清单中列项的措施项目费。

## E.02.1-3 分部分项工程项目清单计价表(全部清单)
表E.2.1 分部分项工程项目清单计价表
工程名称：道路工程 标段：单位标段 | [5 empty] | 第1页 共7页
序号 | 项目编码 | 项目名称 | 项目特征描述 | 计量 单位 | 工程量 | 金额(元)
[6 empty] | 综合单价 | 合价
|  | 机动车道 |  |  |  |  | 416442.44
1 | 040203006001 | 4cm细粒式SBS改性沥青混凝土 AC-13C | 1.沥青品种：沥青混凝土(商品砼)； 2.沥青混凝土种类：细粒式SBS改性改性沥青混凝土； 3.石料粒径：AC-13C； 4.厚度：4cm； 5.机械摊铺； 6.运距综合。 | m2 | 1498 | 46.59 | 69791.82 | 69791.82
2 | 040203004001 | 粘层 | 1.材料品种:乳化沥青; 2.喷油量:0.5L/m2。 | m2 | 1498 | 1.43 | 2142.14 | 2142.14
3 | 040203006002 | 8cm粗粒式沥青混凝土 AC-25C | 1.沥青品种：沥青混凝土(商品砼)； 2.沥青混凝土种类：厂拌再生粗粒式沥青混凝土； 3.石料粒径：AC-25C； 4.厚度：8cm； 5.机械摊铺； 6.运距综合。 | m2 | 1498 | 69.54 | 104170.92 | 104170.92
4 | 040203005001 | 封层 | 1.材料品种:SBS改性沥青同步碎石封层; 2.喷油量:1.8kg/m2; 3.厚度:1cm。 | m2 | 1498 | 9.81 | 14695.38 | 14695.38
5 | 040203003001 | 透层 | 1.材料品种:AL(M)-2石油沥青; 2.喷油量:1.0L/m2。 | m2 | 1498 | 3.72 | 5572.56 | 5572.56
6 | 040202014001 | 20cm厚5.5%水泥稳定碎石 | 1.水泥含量：5.5%； 2.厚度：20cm； 3.商品水泥稳定碎石基层，运距综合； 4.洒水养护。 | m2 | 1498 | 58.56 | 87722.88 | 87722.88
7 | 040202014002 | 20cm厚5%水泥稳定碎石 | 1.水泥含量：5%； 2.厚度：20cm； 3.商品水泥稳定碎石基层，运距综合； 4.洒水养护。 | m2 | 1498 | 57.57 | 86239.86 | 86239.86
8 | 041001005001 | 拆除侧、平(缘)石 | 1.机械拆除原有路沿石; | m | 120 | 6.25 | 750 | 750
9 | 040204004001 | 300*120麻石侧石 | 1.材料品种、规格:30cm×12cm×100cm麻石侧石; | m | 185 | 73.37 | 13573.45 | 13573.45
本页小计 | [6 empty] | 384659.01
766405.53
表E.2.1 分部分项工程项目清单计价表
工程名称：道路工程 标段：单位标段 | [5 empty] | 第2页 共7页
序号 | 项目编码 | 项目名称 | 项目特征描述 | 计量 单位 | 工程量 | 金额(元)
[6 empty] | 综合单价 | 合价
2.含勾缝、磨边、切角等; 3.具体做法详见图纸;
10 | 040204004002 | 250*120麻石平石 | 1.材料品种、规格:25cm×12cm×100cm麻石平石; 2.含勾缝、磨边、切角等; 3.具体做法详见图纸; | m | 185 | 62.21 | 11508.85 | 11508.85
11 | 040204004003 | 240*120麻石锁边石 | 1.材料品种、规格:24cm×12cm×100cm麻石锁边石; 2.含勾缝、磨边、切角等; 3.具体做法详见图纸; | m | 201 | 62.93 | 12648.93 | 12648.93
12 | 040204005001 | C20混凝土后座 | 1.混凝土强度等级:C20细石混凝土（商品砼）; 2.部位:侧石、锁边石、平石垫层。 | m3 | 16.941 | 450.13 | 7625.65 | 7625.65
|  | 人行道 |  |  |  |  | 198258.83
13 | 040204001001 | 6cm生态普通透水砖（暗红色） | 1.块料品种、规格:C30透水砖200*100*60mm*暗红色）; 2.结合层:4cm1:3半干性水泥砂浆。 | m2 | 927 | 88.97 | 82475.19 | 82475.19
14 | 040204002001 | 10cmC20透水混凝土 | 1.名称:透水混凝土基层; 2.混凝土强度等级:C20透水商品砼; 3.厚度:10cm; 4.含养护。 | m2 | 927 | 74.56 | 69117.12 | 69117.12
15 | 040201020001 | 15cm级配碎石垫层 | 1.名称：级配碎石垫层； 2.石料规格：级配碎石（石灰石或花岗岩），粒径规格满足设计要求； 3.厚度：15cm。 | m2 | 927 | 27.26 | 25270.02 | 25270.02
16 | 040201021001 | 沥青防水土工布 | 1.沥青防水土工布; | m2 | 927 | 14.1 | 13070.7 | 13070.7
17 | 040501005001 | φ100mm透水软管 | 1.名称：透水软管； 2.管材规格：DN100透水软管； 3.配置形式：埋地敷设； | m | 368 | 20.77 | 7643.36 | 7643.36
本页小计 | [6 empty] | 229359.82
766405.53
表E.2.1 分部分项工程项目清单计价表
工程名称：道路工程 标段：单位标段 | [5 empty] | 第3页 共7页
序号 | 项目编码 | 项目名称 | 项目特征描述 | 计量 单位 | 工程量 | 金额(元)
[6 empty] | 综合单价 | 合价
18 | 040501005002 | φ150mm排水管 | 1.名称：聚乙烯排水管； 2.管材规格、管壁厚：DN150； 3.接口形式：粘接； 4.配置形式：埋地敷设； | m | 12 | 56.87 | 682.44 | 682.44
|  | 现状道路破除 |  |  |  |  | 19695.7
19 | 041001004001 | 铣刨路面16cm | 1.名称：铣刨沥青路面； 2.材质：沥青； 3.厚度：16cm； 4.拆除方式：机械拆除，包含混凝土切割。 | m2 | 271.875 | 7.28 | 1979.25 | 1979.25
20 | 041001003001 | 拆除基层71cm | 1.名称：拆除道路基层； 2.厚度：71cm； 3.拆除方式：机械拆除。 | m2 | 272 | 19.31 | 5252.32 | 5252.32
21 | 041001001001 | 拆除人行道面层6cm | 1.名称：路面拆除； 2.材质：人行道面层砖； 3.厚度：6cm； 4.拆除方式：机械拆除； | m2 | 608 | 9.23 | 5611.84 | 5611.84
22 | 041001001002 | 拆除人行道14cm | 1.名称：路面拆除； 2.材质：水泥混凝土； 3.厚度：14cm； 4.拆除方式：机械拆除，包含混凝土切割。 | m2 | 608 | 6.25 | 3800 | 3800
23 | 040102001001 | 挖石渣外弃 | 1.机械挖石碴，外运1km(挖 2.需按城管及工程部门要求绿色施工，含进出场地设置清洗水池、洗车台、道路卫生费等，确保不影响周边环境； | m3 | 57.02 | 24.28 | 1384.45 | 1384.45
本页小计 | [6 empty] | 18710.3
766405.53
表E.2.1 分部分项工程项目清单计价表
工程名称：道路工程 标段：单位标段 | [5 empty] | 第4页 共7页
序号 | 项目编码 | 项目名称 | 项目特征描述 | 计量 单位 | 工程量 | 金额(元)
[6 empty] | 综合单价 | 合价
3.采用新型智能环保渣土车运输，运距1km。
24 | 040103003001 | 石渣外弃 每增运1km | 1.弃方运距：新型智能环保渣土车运石碴 每增运1km； 2.总运距不足10km时，按实际计取；若总运距大于10km，不另计取费用(弃土区由施工方自行解决)。 | m3 | 513.18 | 3.25 | 1667.84 | 1667.84
|  | 土方工程 |  |  |  |  | 83645.09
25 | 040101001001 | 挖一般土方旁弃 | 1.挖一般土方，综合土质各类别，综合开挖深度； 2.已含土方的人工清理费用； 3.按甲方认可的实际工程量计算，且不超过消耗量定额计算规则，超出部分不计算； 4.弃土于场地侧边。 | m3 | 1537 | 4 | 6148 | 6148
26 | 040101001002 | 挖一般土方外弃 | 1.挖一般土方，综合土质各类别，综合开挖深度； 2.按甲方认可的实际工程量计算，且不超过消耗量定额计算规则，超出部分不计算； 3.需按城管及工程部门要求绿色施工,含进出场地设置清洗水池、洗车台、道路卫生费等,确保不影响周边环境； 4.采用新型智能环保渣土车运输，运距1km。 | m3 | 1977 | 17.48 | 34557.96 | 34557.96
27 | 040103003002 | 余方弃置 每增运1km | 1.弃方运距：新型智能环保渣土车运土方 每增运1km； | m3 | 11835 | 2.59 | 30652.65 | 30652.65
本页小计 | [6 empty] | 73026.45
766405.53
表E.2.1 分部分项工程项目清单计价表
工程名称：道路工程 标段：单位标段 | [5 empty] | 第5页 共7页
序号 | 项目编码 | 项目名称 | 项目特征描述 | 计量 单位 | 工程量 | 金额(元)
[6 empty] | 综合单价 | 合价
2.总运距不足10km时，按实际计取；若总运距大于10km，不另计取费用(弃土区由施工方自行解决)。
28 | 040103002001 | 回填方 | 1.综合施工方法，密实度达到设计要求； 2.一般土方回填(场内利用土)。 | m3 | 1537 | 5.9 | 9068.3 | 9068.3
29 | 040103002002 | 回填破碎后旧路路面 | 1.综合施工方法，密实度达到设计要求； 2.破碎旧路路面回填。 | m3 | 362 | 8.89 | 3218.18 | 3218.18
|  | 新旧路面搭接 |  |  |  |  | 45563.47
30 | 040203006003 | 4cm细粒式SBS改性沥青混凝土 AC-13C | 1.沥青品种：沥青混凝土(商品砼)； 2.沥青混凝土种类：细粒式SBS改性改性沥青混凝土； 3.石料粒径：AC-13C； 4.厚度：4cm； 5.机械摊铺； 6.运距综合。 | m2 | 220 | 46.59 | 10249.8 | 10249.8
31 | 040203004002 | 粘层 | 1.材料品种:乳化沥青; 2.喷油量:0.5L/m2。 | m2 | 220 | 1.43 | 314.6 | 314.6
32 | 040203006005 | 8cm粗粒式沥青混凝土 AC-25C | 1.沥青品种：沥青混凝土(商品砼)； 2.沥青混凝土种类：厂拌再生粗粒式沥青混凝土； 3.石料粒径：AC-25C； 4.厚度：8cm； 5.机械摊铺； 6.运距综合。 | m2 | 165 | 69.54 | 11474.1 | 11474.1
33 | 040203005002 | 封层 | 1.材料品种:SBS改性沥青同步碎石封层; 2.喷油量:1.8kg/m2; 3.厚度:1cm。 | m2 | 165 | 9.81 | 1618.65 | 1618.65
34 | 040203003002 | 透层 | 1.材料品种:AL(M)-2石油沥青; 2.喷油量:1.0L/m2。 | m2 | 165 | 3.72 | 613.8 | 613.8
本页小计 | [6 empty] | 36557.43
766405.53
表E.2.1 分部分项工程项目清单计价表
工程名称：道路工程 标段：单位标段 | [5 empty] | 第6页 共7页
序号 | 项目编码 | 项目名称 | 项目特征描述 | 计量 单位 | 工程量 | 金额(元)
[6 empty] | 综合单价 | 合价
35 | 040202014003 | 20cm厚5.5%水泥稳定碎石 | 1.水泥含量：5.5%； 2.厚度：20cm； 3.商品水泥稳定碎石基层，运距综合； 4.洒水养护。 | m2 | 55 | 58.17 | 3199.35 | 3199.35
36 | 040202014004 | 20cm厚5%水泥稳定碎石 | 1.水泥含量：5%； 2.厚度：20cm； 3.商品水泥稳定碎石基层，运距综合； 4.洒水养护。 | m2 | 28 | 57.19 | 1601.32 | 1601.32
37 | 040201021002 | 玻纤格栅 | 1.玻纤格栅型号TGSG45-45; | m2 | 440 | 15.23 | 6701.2 | 6701.2
38 | 041001004002 | 铣刨路面16cm | 1.名称：铣刨沥青路面； 2.材质：沥青； 3.厚度：16cm； 4.拆除方式：机械拆除，包含混凝土切割。 | m2 | 220 | 7.28 | 1601.6 | 1601.6
39 | 041001003002 | 拆除基层71cm | 1.名称：拆除道路基层； 2.厚度：71cm； 3.拆除方式：机械拆除。 | m2 | 110 | 19.31 | 2124.1 | 2124.1
40 | 040102001002 | 挖石渣外弃 | 1.机械挖石碴，外运1km(挖 2.需按城管及工程部门要求绿色施工，含进出场地设置清洗水池、洗车台、道路卫生费等，确保不影响周边环境； 3.采用新型智能环保渣土车运输，运距1km。 | m3 | 113.3 | 24.28 | 2750.92 | 2750.92
41 | 040103003003 | 石渣外弃 每增运1km | 1.弃方运距：新型智能环保渣土车运石碴 每增运1km； | m3 | 1019.7 | 3.25 | 3314.03 | 3314.03
本页小计 | [6 empty] | 21292.52
766405.53
表E.2.1 分部分项工程项目清单计价表
工程名称：道路工程 标段：单位标段 | [5 empty] | 第7页 共7页
序号 | 项目编码 | 项目名称 | 项目特征描述 | 计量 单位 | 工程量 | 金额(元)
[6 empty] | 综合单价 | 合价
2.总运距不足10km时，按实际计取；若总运距大于10km，不另计取费用(弃土区由施工方自行解决)。
|  | 单价措施 |  |  |  |  | 2800
42 | 041201012001 | 大型机械设备进出场及安拆 | 1.大型机械设备进出场及安拆； 2.类型及数量由投标人综合考虑数量。 | 项 | 1 | 2800 | 2800 | 2800
本页小计 | [6 empty] | 2800
合 计 | [6 empty] | 766405.53

## E.03.1 措施项目清单计价表
表E.3.1 措施项目清单计价表
工程名称：道路工程 标段：单位标段 |  |  |  |  | 第1页 共1页
序号 | 项目编码 | 项目名称 | 工作内容 | 价格（元） | 备注
1 | 041201019001 | 安全生产 | 施工现场安全施工所需的各项措施 | 18122.02 |  | 18122.02
2 | 041201018001 | 环境保护 | 施工现场为达到环保要求所需的各项措施 | 7744.89 |  | 7744.89
3 | 041201017001 | 文明施工 |  | 9288.8 |  | 9288.8
4 | 041201016001 | 临时设施 |  | 13540.9 |  | 13540.9
5 | 041201020001 | 冬雨季施工增加费 | 在冬季或雨季施工，引起防寒、保温、防滑、防潮和排除雨雪等措施的增加，人工、施工机械效率的降低等内容 | 1226.25 |  | 1226.25
本页小计 |  |  |  | 49922.86
合 计 |  |  |  | 49922.86
注：措施项目清单费用构成详见本标准表E.3.2，大型机械进出场及安拆费用组成见本标准表E.3.4。

## E.05.1 增值税计价表
表E.5.1 增值税计价表
工程名称：道路工程 标段：单位标段 |  |  |  |  | 第1页 共1页
序号 | 项目名称 | 计算基础说明 | 计算基础 | 税率（%） | 金额（元）
49922.86
1 | 增值税 |  | 816328.39 | 9 | 73469.56
合 计 |  |  |  |  | 73469.56

## E.12.1 人工、材料、机械汇总表
表 E.12.1 人工、材料、机械汇总表
工程名称：道路工程 标段：单位标段 | [5 empty] | 第1页、共3页
序号 | 编码 | 名称(材料、机械规格型号) | 单位 | 数量 | 单价(元) | 合价(元) | 备注
1 | H00001 | 人工费 | 元 | 137899.886 | 0.98 | 135141.89 | 人工系数: 0.98;
2 | 01010300008 | 螺纹钢筋 HRB400 Φ14 | kg | 92.4 | 3.24 | 299.38
3 | 03210100032 | 水泥钉 带垫片 | 套 | 4171.5 | 0.11 | 458.87
4 | 04010100001 | 普通硅酸盐水泥(P·O) 42.5级 | kg | 55791.042 | 0.303 | 16904.69
5 | 04030400001 | 机制砂 | m3 | 51.511 | 127.49 | 6567.14
6 | 04050100003 | 碎石 5mm-10mm | m3 | 15.117 | 135.23 | 2044.27
7 | 04050100004 | 碎石 5mm-20mm | m3 | 185.997 | 135.23 | 25152.37
8 | 04050100009 | 碎石 20mm-40mm | m3 | 56.732 | 135.23 | 7671.87
9 | 04050500002 | 厂拌水泥稳定碎石 水泥含量5% | m3 | 309.778 | 251.66 | 77958.73
10 | 04050500002~1 | 厂拌水泥稳定碎石 水泥含量5.5% | m3 | 315.259 | 257.24 | 81097.23
11 | 04070200002 | 石屑 0mm-5mm | m3 | 71.508 | 97.8 | 6993.48
12 | 04090100003 | 石灰膏 | m3 | 1.666 | 359.59 | 599.08
13 | 04230100001 | 增强剂 SR | kg | 1170.579 | 9.74 | 11401.44
14 | 13310100004~1 | AL(M)-2石油沥青 | t | 1.73 | 3567.25 | 6171.34
15 | 13310100005 | 乳化沥青 | kg | 884.77 | 2.406 | 2128.76
16 | 13310300001 | 改性沥青 | t | 2.495 | 4495.52 | 11216.32
17 | 13371100002 | 土工布 200g/m2 | m2 | 1154.115 | 2.37 | 2735.25
18 | 14030500001 | 柴油 0# | kg | 218.94 | 7.154 | 1566.3
19 | 14311500001 | 丙酮 | kg | 1.814 | 6.6 | 11.97
20 | 14410000013 | 胶粘剂 | kg | 2203.108 | 3.98 | 8768.37
21 | 14410000031 | 粘接剂 | kg | 1.236 | 14.06 | 17.38
22 | 34110100002 | 水 | t | 303.86 | 4.33 | 1315.71
23 | 36030500001~1 | 玻纤格栅 | m2 | 484 | 8.004 | 3873.94
24 | 36052900001~2 | 200*100*60mm透水砖 | m2 | 945.54 | 39.192 | 37057.6
| 本页小计 |  | 元 |  |  | 447153.38
元
注：增值税采用一般计税法计价时，材料、机械台班单价按除税单价填写；采用简易计税法计价时，材料、机械台班单价按含税单价填写。
表 E.12.1 人工、材料、机械汇总表
工程名称：道路工程 标段：单位标段 | [5 empty] | 第2页、共3页
序号 | 编码 | 名称(材料、机械规格型号) | 单位 | 数量 | 单价(元) | 合价(元) | 备注
25 | 36071700001~1 | 麻石平石 250×120 | m | 187.775 | 49.791 | 9349.51
26 | 36071700002~1 | 麻石缘石 300×120 | m | 187.775 | 59.742 | 11218.05
27 | 36071700002~2 | 麻石缘石 240×120 | m | 204.015 | 47.799 | 9751.71
28 | 80210400003 | 商品混凝土（砾石） C20 | m3 | 17.28 | 391.07 | 6757.69
29 | 80250900002~1 | 细粒式SBS改性沥青混凝土 AC-13C | m3 | 69.579 | 1081.43 | 75244.82
30 | 80250900004~2 | 厂拌再生粗粒式沥青混凝土 AC-25C | m3 | 134.37 | 795.298 | 106864.19
31 | 88010500001 | 其他材料费 | 元 | 9180.628 | 1 | 9180.63
32 | WJJ172501014~1 | φ100透水软管 | m | 371.68 | 6.7 | 2490.26 | WJJ172513-05
33 | WJJ172501017~2 | PE dn150 | m | 12.12 | 40.57 | 491.71 | WJJ172513-09
34 | J1-1 | 履带式推土机 功率(kW) 75 中型 | 台班 | 0.681 | 1505.23 | 1025.06
35 | J1-2 | 履带式推土机 功率(kW) 90 大型 | 台班 | 0.128 | 1738.8 | 222.57
36 | J1-3 | 履带式推土机 功率(kW) 105 大型 | 台班 | 0.456 | 1808.04 | 824.47
37 | J1-7 | 履带式单斗液压挖掘机 斗容量(m3) 1 大型 | 台班 | 5.392 | 2121.33 | 11438.21
38 | J1-8 | 履带式单斗液压挖掘机 斗容量(m3) 1.25 大型 | 台班 | 0.246 | 2497.51 | 614.39
39 | J1-13 | 轮胎式装载机 斗容量(m3) 0.5 中型 | 台班 | 3.773 | 715.56 | 2699.81
40 | J1-16 | 轮胎式装载机 斗容量(m3) 2 中型 | 台班 | 0.621 | 1167.25 | 724.86
41 | J1-19 | 平地机 功率(kW) 90 大型 | 台班 | 0.401 | 1084.77 | 434.99
42 | J1-20 | 平地机 功率(kW) 120 大型 | 台班 | 0.111 | 1444.92 | 160.39
43 | J1-25 | 轮胎压路机 工作质量(t) 16 大型 | 台班 | 0.195 | 1357.57 | 264.73
44 | J1-27 | 轮胎压路机 工作质量(t) 26 大型 | 台班 | 1.098 | 1808.06 | 1985.25
45 | J1-30 | 钢轮振动压路机 工作质量(t) 10 中型 | 台班 | 1.19 | 1222.77 | 1455.1
46 | J1-31 | 钢轮振动压路机 工作质量(t) 12 大型 | 台班 | 0.831 | 1340.91 | 1114.3
| 本页小计 |  | 元 |  |  | 254312.7
元
注：增值税采用一般计税法计价时，材料、机械台班单价按除税单价填写；采用简易计税法计价时，材料、机械台班单价按含税单价填写。
表 E.12.1 人工、材料、机械汇总表
工程名称：道路工程 标段：单位标段 | [5 empty] | 第3页、共3页
序号 | 编码 | 名称(材料、机械规格型号) | 单位 | 数量 | 单价(元) | 合价(元) | 备注
47 | J1-32 | 钢轮振动压路机 工作质量(t) 13 大型 | 台班 | 1.588 | 1514.84 | 2405.57
48 | J1-33 | 钢轮振动压路机 工作质量(t) 15 大型 | 台班 | 0.678 | 1644.39 | 1114.9
49 | J1-34 | 钢轮振动压路机 工作质量(t) 18 大型 | 台班 | 4.018 | 1846.09 | 7417.59
50 | J1-37 | 内燃机平板夯 功率（kW） 4.5 小型 | 台班 | 8.046 | 73.44 | 590.9
51 | J1-52 | 稳定土拌合机 功率(kW) 105 大型 | 台班 | 0.213 | 1151.8 | 245.33
52 | J1-53 | 沥青碎石同步封层机 HGYZJ06168 中型 | 台班 | 0.532 | 541.8 | 288.24
53 | J1-54 | 汽车式沥青喷洒机 箱容量(L) 4000 中型 | 台班 | 1.164 | 752.29 | 875.67
54 | J1-55 | 沥青混凝土摊铺机 装载质量(t) 8 大型 | 台班 | 2.566 | 1442.18 | 3700.63
55 | J1-67 | 液态沥青运输车 容量（L以内） 5000 中型 | 台班 | 0.931 | 635.23 | 591.4
56 | J1-69 | 履带式液压挖掘机带液压破碎锤 中型 中型 | 台班 | 5.351 | 3033.88 | 16234.29
57 | J4-13-1 | 智能渣土车 12.9t（长沙市） 大型 | 台班 | 41.84 | 1282.01 | 53639.3
58 | J4-30 | 机动翻斗车 装载质量(t) 1 小型 | 台班 | 7.926 | 227.39 | 1802.29
59 | J4-33 | 洒水车 罐容量(L) 4000 中型 | 台班 | 3.562 | 523.86 | 1865.99
60 | J5-15 | 电动双筒慢速卷扬机 牵引力(kN) 50 小型 | 台班 | 1.391 | 238.31 | 331.49
61 | J6-2 | 双卧轴式混凝土搅拌机 出料容量(L) 500 小型 | 台班 | 11.374 | 317.12 | 3606.92
62 | J6-12 | 灰浆搅拌机 拌筒容量(L) 200 小型 | 台班 | 1.444 | 178.77 | 258.14
63 | J7-12 | 木工圆锯机 直径(mm) 500 小型 | 台班 | 0.123 | 26.18 | 3.22
64 | QTFBC | 其他费补差 | 元 | 2800 | 1 | 2800
元
| 本页小计 |  | 元 |  |  | 97771.87
| 合 计 |  | 元 |  |  | 799237.95
注：增值税采用一般计税法计价时，材料、机械台班单价按除税单价填写；采用简易计税法计价时，材料、机械台班单价按含税单价填写。