## E.2单项工程投标报价汇总表
E.2单项工程投标报价汇总表
工程名称：长沙E中心一期室外弱电工程 |  | 第1页 共1页
序号 | 单位工程名称 | 金额（元）
1.1 | 安装工程
1.1.1 | 长沙E中心一期室外弱电工程
1.2 | 暂列金额 | 45681.67
合计
注：本表适用于单项工程投标报价的汇总。暂列金额不作优惠。

## F.1 分部分项工程和单价措施项目清单与计价表(项目特征不单列
F.1 分部分项工程和单价措施项目清单与计价表
工程名称：长沙E中心一期室外弱电工程 标段： | [5 empty] | 第1页 共14页
序号 | 项目编码 | 项目名称 | 计量 单位 | 工程量 | 金额(元)
[5 empty] | 上限 单价 | 合价 | 其中 暂估价
|  | 背景音乐系统 |  | 0 | 0 |  | 0
1 | 010101003001 | 挖填沟槽土方 1.土壤类别: 综合考虑; 2.挖土深度: 综合考虑; 3.挖土方式:人工挖填土方; | m3 | 68.54 | 52.17 |  | 0 | 3575.73 | 0
2 | 030411001001 | 配管PC20 1.名称: 电气配管; 2.材质: 阻燃耐压电力排管; 3.规格: DN20; 4.配置形式: 埋地敷设; 5.品质相当于或高于顾地、金牛品牌; | m | 363.38 | 9.57 |  | 0 | 3477.55 | 0
3 | 030502005004 | 音频连接线RVV2*2.0 1.名称: 音频连接线; 2.规格: RVV2*2.0; 3.品质相当于或高于扬丰、联通、天诚品牌; | m | 4312.66 | 6.86 |  | 0 | 29584.85 | 0
4 | 030502005002 | 音频连接线RVV2*1.5 1.名称: 音频连接线; 2.规格: RVV2*1.5; 3.品质相当于或高于扬丰、联通、天诚品牌; | m | 363.38 | 4.12 |  | 0 | 1497.13 | 0
本页合计
注：1.本表工程量清单项目综合的消耗量标准与综合单价分析表（附F表2）综合的内容应相同；2.此表用于竣工结算时无暂估价栏；3.最后一页应按规定计取其他材料费。
F.1 分部分项工程和单价措施项目清单与计价表
工程名称：长沙E中心一期室外弱电工程 标段： | [5 empty] | 第2页 共14页
序号 | 项目编码 | 项目名称 | 计量 单位 | 工程量 | 金额(元)
[5 empty] | 上限 单价 | 合价 | 其中 暂估价
5 | 030506004001 | 多合一音源 1.名称: 集成音源 2.类别: 详见设计图纸; 3.参数:1、支持DVD音频、DVD视频及图片；可使用光碟：DVD-5\-9、DVD-R、DVD-RW、DVD+RW、DVD-R、DVD-RW、DVD-DA、HDDVD、DVD、DVDVD； 2、支持U盘（USB2.0）、SD卡播放； 3、支持音频压缩格式：MP3、WMA、RMVB； 4、支持图片：JEPG； 5、支持RMVB 720P解码； 6、支持S－video； 7、可以接收FM/AM调频广播； 4.品质相当于或高于TOA(国产）、博士(国产）、霍尼韦尔(国产）品牌; | 台 | 1 | 3158.82 |  | 0 | 3158.82 | 0
本页合计 | [6 empty] | 0 | 0 | 0
注：1.本表工程量清单项目综合的消耗量标准与综合单价分析表（附F表2）综合的内容应相同；2.此表用于竣工结算时无暂估价栏；3.最后一页应按规定计取其他材料费。
F.1 分部分项工程和单价措施项目清单与计价表
工程名称：长沙E中心一期室外弱电工程 标段： | [5 empty] | 第3页 共14页
序号 | 项目编码 | 项目名称 | 计量 单位 | 工程量 | 金额(元)
[5 empty] | 上限 单价 | 合价 | 其中 暂估价
6 | 030506004002 | MP3定时播放器 1.名称: MP3定时播放器; 2.参数:1、采用液晶显示屏，全中文、多级功能操作菜单，工作状态一目了然，图形界面，操作方便简捷； 2、具有编辑播放、手动直播、编程定时播、外接定时激活播放、报警、电源定时、录音功能，可多样化选择（单曲播放、单曲循环、顺序播放、循环播放、全部循环、分组播放、任意播放），设置定时播放时,程序可以分别对相应的曲目进行输出音量大小设定,以确保无人值守时所播放曲目的音量适中； 3、内置监听扬声器，并有单独的监听音量控制旋钮； 4、支持MP3/WMA/WAV音乐和语音文件格式，音量调整范围: 32级电子音量控制(0 ～ 32)； 5、采用移动U盘存储方式，存储容量最大可扩展到1GB的移动U盘； 6、时钟电路采用高精确度时钟芯片模块，将内置时钟与标准时间误差减到最小； 7、具有一路短路信号输出口(在任何播放状态,都有短路信号输出,以抵消设备电源的延时)方便于对系统时序电源的无人值守自动控制； 8、具有一路报警激活信号输入（输入信号为短路信号，低电平有效）以控制机器内的报警音源输出； 9、具有一路定时激活信号输入（输入信号为短路信号，低电平有效）以实现可由外部定时器进行定时播放控制； 10、具有二路外控电源输出，可进行手动或定时控制，且每路输出功率可达1000W 3.品质相当于或高于TOA(国产）、博士(国产）、霍尼韦尔(国产）; | 台 | 1 | 2931.46 |  | 0 | 2931.46 | 0
本页合计 | [6 empty] | 0 | 0 | 0
注：1.本表工程量清单项目综合的消耗量标准与综合单价分析表（附F表2）综合的内容应相同；2.此表用于竣工结算时无暂估价栏；3.最后一页应按规定计取其他材料费。
F.1 分部分项工程和单价措施项目清单与计价表
工程名称：长沙E中心一期室外弱电工程 标段： | [5 empty] | 第4页 共14页
序号 | 项目编码 | 项目名称 | 计量 单位 | 工程量 | 金额(元)
[5 empty] | 综合 单价 | 合价 | 其中 暂估价
7 | 030506001005 | 麦克风（带四声前奏音） 1.名称:麦克风（带四声前奏音）; 2.参数:频率响应：60Hz-18KHz；灵敏度：-42dB± 2dB；阻抗：200Ω；控制选项：ON / OFF；麦克风线：10米；供电电压：AC12V；换能方式：驻极体；超心型指向性; 3.采用品质相当于或高于TOA(国产）、博士(国产）、霍尼韦尔(国产）品牌; | 台 | 1 | 364.86 |  | 0 | 364.86 | 0
8 | 030506004003 | 报警信号发生器 1.名称: 报警信号发生器; 2.参数:1、自动触发报警,输出消除报警声或预先固化的语音信号； 2、60秒钟数字录/放语音IC,可擦可写； 3、录/放电平可控 4.品质相当于或高于TOA(国产）、博士(国产）、霍尼韦尔(国产）品牌; | 台 | 1 | 1979.46 |  | 0 | 1979.46 | 0
9 | 030506004004 | 前置放大器 1.名称: 前置放大器; 2.参数:1、多种、多个输入/输出口：5个话筒输入口；3个线路输入口；2个紧急输入口；4个输出口； 2、各通道独立音量控制； 3、高音和低音音调控制； 4、自动默音（0-30dB)； 5、紧急输入无音量控制； 3.品质相当于或高于TOA(国产）、博士(国产）、霍尼韦尔(国产）品牌; | 台 | 1 | 1667.21 |  | 0 | 1667.21 | 0
本页合计 | [6 empty] | 0 | 0 | 0
注：1.本表工程量清单项目综合的消耗量标准与综合单价分析表（附F表2）综合的内容应相同；2.此表用于竣工结算时无暂估价栏；3.最后一页应按规定计取其他材料费。
F.1 分部分项工程和单价措施项目清单与计价表
工程名称：长沙E中心一期室外弱电工程 标段： | [5 empty] | 第5页 共14页
序号 | 项目编码 | 项目名称 | 计量 单位 | 工程量 | 金额(元)
[5 empty] | 上限 单价 | 合价 | 其中 暂估价
10 | 030506004005 | 纯后级定压功放(660W) 1.名称: 纯后级定压功放(660W); 2.参数:1、设有RCA插口，XLR插口，额定功率660W，消耗功率880W； 2、设有100V、70V定压输出和4~16Ω定阻输出； 3、输出音量可调节； 4、LED显示屏，能显示机器工作室的状态和故障信息； 5、具有输出短路保护和超温保护功能； 6、具有散热温控启动 3.品质相当于或高于TOA(国产）、博士(国产）、霍尼韦尔(国产）品牌; | 台 | 2 | 3503.9 |  | 0 | 7007.8 | 0
11 | 030506001004 | 十分区矩阵器 1.名称: 十分区矩阵器; 2.型号: 1、2路输入(A和B),10通道输出,有强行插入功能切换通道功率音频信号； 2、15针紧急警报激活口,10路报警信号输入,低电平报警激活； 3、当有警报信号输入时,相应通道自动切换到通道B,并且输出两路短路激活报警信号； 3.品质相当于或高于TOA(国产）、博士(国产）、霍尼韦尔(国产）品牌; | 台 | 1 | 1859.63 |  | 0 | 1859.63 | 0
本页合计 | [6 empty] | 0 | 0 | 0
注：1.本表工程量清单项目综合的消耗量标准与综合单价分析表（附F表2）综合的内容应相同；2.此表用于竣工结算时无暂估价栏；3.最后一页应按规定计取其他材料费。
F.1 分部分项工程和单价措施项目清单与计价表
工程名称：长沙E中心一期室外弱电工程 标段： | [5 empty] | 第6页 共14页
序号 | 项目编码 | 项目名称 | 计量 单位 | 工程量 | 金额(元)
[5 empty] | 上限 单价 | 合价 | 其中 暂估价
12 | 030506004006 | 系统定时器 1.名称: 系统定时器; 2.参数;1、中文液晶显示,至少可定时控制五路电源输出,1路短路定时输出； 2、可以设置节假日,可实现各种定时电源控制功能； 3.品质相当于或高于TOA(国产）、博士(国产）、霍尼韦尔(国产）品牌; | 台 | 1 | 2850.94 |  | 0 | 2850.94 | 0
13 | 030506004007 | 电源时序器 1.名称: 电源时序器; 2.参数;1、按顺序开启或关闭16路受控设备的电源； 2、可以通过定时器自动控制或人工控制； 3、插座总容量4.5KVA； 4、开关电源指示灯常亮； 3.品质相当于或高于TOA(国产）、博士(国产）、霍尼韦尔(国产）品牌; | 台 | 1 | 1601.99 |  | 0 | 1601.99 | 0
14 | 030506001001 | 仿真岩石园林音箱(20W) 1.名称: 仿真岩石园林音箱(20W); 2.类别: 输入电压：100V；额定功率：20W；阻抗：500Ω；灵敏度：91±2dB；频响：80Hz-16KHz 3.品质相当于或高于TOA(国产）、博士(国产）、霍尼韦尔(国产）品牌; | 台 | 20 | 367.74 |  | 0 | 7354.8 | 0
15 | 030502001002 | 广播机柜 1.名称: 机柜; 2.规格: 600*600*2000mm标准机柜; 3.安装方式: 落地式; 4.品质相当于或高于D-Link、图腾、飞凯; | 台 | 1 | 3117.93 |  | 0 | 3117.93 | 0
|  |  |  | 0 | 0
本页合计 | [6 empty] | 0 | 0 | 0
注：1.本表工程量清单项目综合的消耗量标准与综合单价分析表（附F表2）综合的内容应相同；2.此表用于竣工结算时无暂估价栏；3.最后一页应按规定计取其他材料费。
F.1 分部分项工程和单价措施项目清单与计价表
工程名称：长沙E中心一期室外弱电工程 标段： | [5 empty] | 第7页 共14页
序号 | 项目编码 | 项目名称 | 计量 单位 | 工程量 | 金额(元)
[5 empty] | 上限 单价 | 合价 | 其中 暂估价
视屏监控系统
16 | 010101003002 | 挖填沟槽土方 1.土壤类别: 综合考虑; 2.挖土深度: 综合考虑; 3.挖土方式:人工挖填土方; | m3 | 148.96 | 52.17 |  | 0 | 7771.24 | 0
17 | 030411001002 | 配管PC20 1.名称: 电气配管; 2.材质: 阻燃耐压电力排管; 3.规格: DN20; 4.配置形式: 埋地敷设; 5.品质相当于或高于联塑、顾地、金牛品牌; | m | 757.34 | 9.58 |  | 0 | 7255.32 | 0
18 | 030411004002 | 电源线RVV3*1.5 1.名称: 电源线; 2.配线形式: 暗配; 3.型号: RVV3*1.5; 4.品质相当于或高于扬丰、联通、天诚品牌; | m | 998.34 | 5.16 |  | 0 | 5151.43 | 0
19 | 030502005003 | UTP CAT6 1.名称: 网络线; 2.规格: UTP CAT6; 3.品质相当于或高于D-Link、联通、罗格朗品牌; | m | 2271.79 | 3.91 |  | 0 | 8882.7 | 0
20 | 030411004001 | 配线RVV2*1.0 1.名称: 电源线; 2.配线形式: 暗配; 3.型号: RVV2*1.0; 4.品质相当于或高于扬丰、联通、天诚品牌 | m | 2271.79 | 2.82 |  | 0 | 6406.45 | 0
本页合计 | [6 empty] | 0 | 0 | 0
注：1.本表工程量清单项目综合的消耗量标准与综合单价分析表（附F表2）综合的内容应相同；2.此表用于竣工结算时无暂估价栏；3.最后一页应按规定计取其他材料费。
F.1 分部分项工程和单价措施项目清单与计价表
工程名称：长沙E中心一期室外弱电工程 标段： | [5 empty] | 第8页 共14页
序号 | 项目编码 | 项目名称 | 计量 单位 | 工程量 | 金额(元)
[5 empty] | 上限 单价 | 合价 | 其中 暂估价
21 | 030507008002 | 300万像素高清网络红外枪式摄像机 1.名称: 高清网络红外枪式摄像机; 2.类别: 高清DSP。最高分辨率1920*1080，300万红外（40-50M），标配4/6MM镜头.捕捉运动图像无锯，支持日夜彩色黑白转换（IR—CUT双滤光片自动切换），支持SD2.0标准Micro.SDHC存储卡，支持H.264编码，双码流，高压缩比，高视频质量，支持双向语音对讲。支持运动侦测，网络故障检测等及报警录像、图片抓拍。内嵌Web Server,支持IE浏览视频、参数配置、升级、用户权限管理。可扩展：3G，WIFI，POE。供电电源：DC12V; 3.具体详见设计图纸; 4.品质相当于或高于英飞拓(国产）、索尼(国产）品牌; | 台 | 17 | 2527.39 |  | 0 | 42965.63 | 0
22 | 030507014002 | 枪机支架 1.名称: 摄像机支架; 2.类别:配套枪机使用）; 3.品质相当于或高于英飞拓(国产）、索尼(国产）品牌; | 套 | 17 | 28 |  | 0 | 476 | 0
23 | 030507009002 | 电源 1.名称: 电源; 2.品质相当于或高于英飞拓(国产）、索尼(国产）品牌; | 台 | 17 | 125.88 |  | 0 | 2139.96 | 0
本页合计 | [6 empty] | 0 | 0 | 0
注：1.本表工程量清单项目综合的消耗量标准与综合单价分析表（附F表2）综合的内容应相同；2.此表用于竣工结算时无暂估价栏；3.最后一页应按规定计取其他材料费。
F.1 分部分项工程和单价措施项目清单与计价表
工程名称：长沙E中心一期室外弱电工程 标段： | [5 empty] | 第9页 共14页
序号 | 项目编码 | 项目名称 | 计量 单位 | 工程量 | 金额(元)
[5 empty] | 上限 单价 | 合价 | 其中 暂估价
24 | 030507008001 | 300W网络高清智能球(含支架) 1.名称:300W网络高清智能球(含支架); 2.类别: 8寸球,20倍100-120米阵列红外，进口机芯,最高分辨率1920×1080，可输出300万像素实时图像.采用先选的3D 动态，智能降噪技术,支持日夜彩色黑白转换（IR-CUT 双滤光片自动切换）.支持机芯白平衡AWC/ATW、多功能菜单调节.自动扫描/ 左右线扫功能，可设置扫描限位、手动控制限位.扫描速度连续可调,支持运动侦测、网络故障检测等等略及报警录像、图片抓拍.内嵌Web Server，参数配置、用户权限管理.支持ONVIF 协议、WIFI，宽动态，,供电电压；AC220V. 3.具体详见设计图纸; 4.采用品质相当于或高于英飞拓(国产）、索尼(国产）品牌; | 台 | 16 | 5441.59 |  | 0 | 87065.44 | 0
25 | 040205003001 | 球机立杆 1.杆高为3.5m，上口径为90mm,下口径为170mm,壁厚为3.5mm灰色锌钢制作; 2.横臂具体长度由甲方在施工时根据现场情况进行确认; 3.含基座及所有配件; 4.立杆接地防雷; | 根 | 16 | 1200 |  | 0 | 19200 | 0
本页合计 | [6 empty] | 0 | 0 | 0
注：1.本表工程量清单项目综合的消耗量标准与综合单价分析表（附F表2）综合的内容应相同；2.此表用于竣工结算时无暂估价栏；3.最后一页应按规定计取其他材料费。
F.1 分部分项工程和单价措施项目清单与计价表
工程名称：长沙E中心一期室外弱电工程 标段： | [5 empty] | 第10页 共14页
序号 | 项目编码 | 项目名称 | 计量 单位 | 工程量 | 金额(元)
[5 empty] | 上限 单价 | 合价 | 其中 暂估价
26 | 030501013001 | 24路网络嵌入式NVR 1.名称: 24路网络嵌入式NVR; 2.类别: 采用嵌入式硬件平台； 采用嵌入式Linux系统； 24路3MP网络摄像机接入； UPNP实现IPC自动搜索、即插即用； 支持HDMI、VGA同时输出，兼容各种显示设备； 支持3MP、2MP、960H、D1视频流接入，满足各种清晰度要求； 专利切片引擎，快速找到录像内容； 可接驳符合ONVIF、RTSP等标准的业界主流厂商IP摄像机； 三维操作界面； 支持星云平台及手机客户端，随时随地查看远程视频； 支持IE直接浏览和CMS集中管理； 支持硬盘S.M.A.R.T.属性检测； 支持虚拟集控功能拓展，实现多屏联控；最大带宽100M，单路3M码流; 3.采用品质相当于或高于英飞拓(国产）、索尼(国产）品牌; | 台 | 2 | 13411.24 |  | 0 | 26822.48 | 0
本页合计 | [6 empty] | 0 | 0 | 0
注：1.本表工程量清单项目综合的消耗量标准与综合单价分析表（附F表2）综合的内容应相同；2.此表用于竣工结算时无暂估价栏；3.最后一页应按规定计取其他材料费。
F.1 分部分项工程和单价措施项目清单与计价表
工程名称：长沙E中心一期室外弱电工程 标段： | [5 empty] | 第11页 共14页
序号 | 项目编码 | 项目名称 | 计量 单位 | 工程量 | 金额(元)
[5 empty] | 上限 单价 | 合价 | 其中 暂估价
27 | 030501004001 | 企业级硬盘 1.名称: 硬盘; 2.类别: 企业级硬盘; 3.规格:2T; 4.具体详见设计图纸; 5.采用品质相当于或高于希捷、东芝、西数品牌; | 台 | 16 | 1071.65 |  | 0 | 17146.4 | 0
28 | 030507011001 | 网络视频解码器 1.名称:网络视频解码器; 2.参数:采用嵌入式硬件平台，超低功耗、节能环保经济； 嵌入式Linux系统； 支持标准 H.264压缩格式； 支持4路 1080P或 8路 720P或16路 D1 分辨率的视频流接入并解码； 支持HDMI、VGA输出，实现解码上墙； 支持画面轮巡监视，每个解码通道单独配置轮循表； 采用RTSP标准协议可兼容标准的第三方IPC接入； 采用Windows风格,3维操作界面； 支持IE直接浏览和网络管理平台集中控制管理； 3.采用品质相当于或高于英飞拓(国产）、索尼(国产）品牌; | 台 | 9 | 3199.74 |  | 0 | 28797.66 | 0
29 | 030404017001 | 室外防水箱 1.名称: 室外防水箱; 2.型号: 450*300*150镀锌喷塑，含空开、层板、接地装置; | 台 | 6 | 827.78 |  | 0 | 4966.68 | 0
本页合计 | [6 empty] | 0 | 0 | 0
注：1.本表工程量清单项目综合的消耗量标准与综合单价分析表（附F表2）综合的内容应相同；2.此表用于竣工结算时无暂估价栏；3.最后一页应按规定计取其他材料费。
F.1 分部分项工程和单价措施项目清单与计价表
工程名称：长沙E中心一期室外弱电工程 标段： | [5 empty] | 第12页 共14页
序号 | 项目编码 | 项目名称 | 计量 单位 | 工程量 | 金额(元)
[5 empty] | 上限 单价 | 合价 | 其中 暂估价
30 | 030904008002 | 光纤收发器 1.名称:光纤收发器; 2.规格:单模模块(1310nm,10km,LC); | 个 | 6 | 624.48 |  |  | 3746.88 | 0
31 | 030506001006 | 液晶拼接单元(含支架) 1.名称:液晶拼接单元; 2.类别: LED背光源，拼接缝隙3.5毫米，高分亮度700cd/㎡，物理分辨率1920X1080，3000:1动态对比度。提供公安部检测报告、3C认证; 3.品质相当于或高于海康、大华、晶玮博品牌; | 台 | 4 | 14619.75 |  |  | 58479 | 56000
32 | 030502008001 | 高清线缆 1.名称: 光览; 2.规格:HDMI高清连接线; | 根 | 4 | 437.13 |  |  | 1748.52 | 0
33 | 030504001001 | 视频监控工作站 1.名称: 视频监控工作站; 2.Intel 酷睿i5处理器，4G DDR3内存，500Gsata硬盘，1000M网卡，1G以上独立显卡。; | 台 | 1 | 4596.38 |  |  | 4596.38 | 0
34 | 030507009001 | 控制台 1.名称: 控制台2孔; 2.类别: 安装在安防控制室内，3工位，定制; 3.具体详见设计图纸; | 台 | 1 | 4300 |  |  | 4300 | 4300
35 | 030501012001 | 交换机 1.名称: 交换机; 2.功能:24口 3.品质相当于或高于华为、H3C、思科品牌; | 台 | 2 | 2310.7 |  |  | 4621.4 | 0
本页合计 | [7 empty] | 0 | 0
注：1.本表工程量清单项目综合的消耗量标准与综合单价分析表（附F表2）综合的内容应相同；2.此表用于竣工结算时无暂估价栏；3.最后一页应按规定计取其他材料费。
F.1 分部分项工程和单价措施项目清单与计价表
工程名称：长沙E中心一期室外弱电工程 标段： | [5 empty] | 第13页 共14页
序号 | 项目编码 | 项目名称 | 计量 单位 | 工程量 | 金额(元)
[5 empty] | 上限 单价 | 合价 | 其中 暂估价
36 | 030501012002 | 汇聚交换机 1.名称: 汇聚交换机; 2.功能:背板宽带3T; 3.品质相当于或高于华为、H3C、思科品牌; | 台 | 1 | 10637.13 |  | 0 | 10637.13 | 0
37 | 030502001003 | 机柜 1.名称: 机柜; 2.规格: 600*600*2000mm标准机柜; 3.安装方式: 落地式; 4.品质相当于或高于D-Link、图腾、飞凯; | 台 | 1 | 3534.24 |  | 0 | 3534.24 | 0
38 | 030502014001 | 光纤熔接 | 批 | 1 | 2000 |  | 0 | 2000 | 0
39 | 030506008001 | 视频系统调试 | 系统 | 1 | 6655.45 |  | 0 | 6655.45 | 0
|  | 增加井及管道 |  | 0 | 0 |  | 0
40 | 010101003003 | 挖填沟槽土方 1.土壤类别: 综合考虑; 2.挖土深度: 综合考虑; 3.挖土方式:人工挖填土方; | m3 | 90.53 | 52.17 |  | 0 | 4722.95 | 0
41 | 030411001003 | 配管UPVC50 1.名称: 电气配管; 2.材质: 阻燃耐压电力排管; 3.规格: DN50; 4.配置形式: 埋地敷设; 5.品质相当于或高于联塑、顾地、金牛品牌; | m | 565.8 | 20.43 |  | 0 | 11559.29 | 0
本页合计 | [6 empty] | 0 | 0 | 0
注：1.本表工程量清单项目综合的消耗量标准与综合单价分析表（附F表2）综合的内容应相同；2.此表用于竣工结算时无暂估价栏；3.最后一页应按规定计取其他材料费。
F.1 分部分项工程和单价措施项目清单与计价表
工程名称：长沙E中心一期室外弱电工程 标段： | [5 empty] | 第14页 共14页
序号 | 项目编码 | 项目名称 | 计量 单位 | 工程量 | 金额(元)
[5 empty] | 上限 单价 | 合价 | 其中 暂估价
42 | 040504001001 | 室外弱电检查井 1.垫层、基础材质及厚度: 100mm厚C15砼; 2.砌筑材料品种、规格、强度等级: 标准砖 240×115×53mm(M7.5水泥砂浆); 3.井内抹灰:2CM厚水泥砂浆1∶2; 4.井圈:C20现浇砼; 5.钢筋制作安装,具体详见设计图纸; 6.预留2mDN50UPVC排水管; 7.成品井盖,具体详见设计图纸; 8.人工挖填沟槽土方,综合土方类别; 9.具体尺寸及做法详见设计图纸; | 座 | 3 | 1045.96 |  | 0 | 3137.88 | 0
43 | 031301017001 | 脚手架搭拆 |  | 1 | 212.66 |  | 0 | 212.66 | 0
| 12-01 | 第十二册：脚手架搭拆费 | 项 | 1 | 212.66 |  | 0
0
本页合计 | [6 empty] | 0 | 212.66 | 0
合 计
注：1.本表工程量清单项目综合的消耗量标准与综合单价分析表（附F表2）综合的内容应相同；2.此表用于竣工结算时无暂估价栏；3.最后一页应按规定计取其他材料费。