## Sheet1
恒茂资产2024年度零星维修项目清单 | [13 empty] | #REF! | 412875
序号 | 类别 | 维修项目 | 单位 | 工艺流程 | 预计工程量 | 综合单价 (含税) （元） | 报送合计 | 合计 （元） | 备注 | 投标单价 （综合单价*投标优惠率） (含税) （元） | 投标合计 （合计*投标优惠率） （元） | 质保期 | 备注
1 | 墙面维修 | 砖墙开线槽（含补槽） | m | 切割机 | 40 | 21.5 | #REF! | 860 | 含人工 |  |  | 无需 | 1、墙面开线槽; 2、二次预埋后水泥砂浆修补; 3、包含：测位，划线，切割，刨沟，垃圾清运费，填补； 4、按实结算。
2 |  | 拆除砖墙 | m³ | 人工拆除 | 10 | 41 | #REF! | 410 | 含拆除、清运 |  |  | 无需 | 1、拆除整砖墙¦砂浆M2.5以上； 2、包含：人工费、辅材费、机械费、垃圾清运费等； 3、按实结算。
3 |  | 砌筑砖墙 | m³ | 人工砌筑 | 10 | 500 | #REF! | 5000 | 含人工及材料 |  |  | 2年 | 1、砖品种、规格、强度等级: 页岩烧结多孔砖240×115×90mm; 2、墙体类型: 内墙; 3、砂浆强度等级、配合比: 预拌干混砌筑砂浆 DM M10.0; 4、厚度: 240mm; 5、包含：人工费、材料费、机械费、材料上下楼、运费等； 6、按实结算。
4 |  | 更换踢脚线 | m | 人工拆除、安装 | 50 | 23 | #REF! | 1150 | 含人工及材料 |  |  | 2年 | 1、规格、尺寸：800*100,仿大理石全瓷通体砖; 2、17mm厚1:3水泥砂浆铺贴; 3、包含：人工费、材料费、机械费、材料上下楼、运费、垃圾清运费、安拆费等； 4、按实结算。
5 |  | 墙面重新粉刷 | m² | 砂纸打磨、墙面刮腻子、刷内墙涂料（立邦净味120环保乳胶漆） | 300 | 40 | #REF! | 12000 | 含人工及材料 |  |  | 2年 | 1、原有墙面打磨; 2、墙面刮腻子一遍； 3、两遍仿瓷涂料; 4、包含：人工费、材料费、机械费、材料上下楼、运费、垃圾清运费等； 5、按实际修复面积结算。
6 |  | 内墙防水涂刷 | m² | 铲、凿、拆除墙面涂料及腻子→1.5厚聚氨酯防水涂料两遍→恢复 | 300 | 38 | #REF! | 11400 | 含人工及材料 |  |  | 5年 | 1、清理基层、刷基层处理剂、1.5mm厚聚氨酯防水涂料两遍; 2、包含：人工费、材料费、机械费、材料上下楼、运费、垃圾清运费等； 3、针对严重漏水区域，按实际修复面积结算。
7 |  | 外墙防水涂刷 | m² | 铲、凿、拆除墙面涂料及腻子→JS防水1.5mm两遍→恢复 | 300 | 44 | #REF! | 13200 | 含人工及材料 |  |  | 5年 | 1、清理基层、刷基层处理剂、1.5mm厚JS防水涂料两遍; 2、包含：人工费、材料费、机械费、材料上下楼、运费、垃圾清运费等； 3、针对严重漏水区域，按实际修复面积结算。
8 | 地面维修 | 地面瓷砖更换 | m² | 拆除原有地砖及基层、重新铺设地转 | 150 | 161 | #REF! | 24150 | 含人工及材料 |  |  | 2年 | 1、拆除地面瓷砖及水泥砂浆基层，运至甲方指定地方堆放; 2、600*600全瓷通体砖铺贴（含勾缝）; 3、水泥砂浆基层； 4、包含：人工费、材料费、机械费、材料上下楼、运费、垃圾清运费等； 5、按实际修复面积结算。
9 |  | 下沉式卫生间填充料挖除和回填 | m³ | 挖除填充料→填充料堆至指定处→回填填充料 | 20 | 228 | #REF! | 4560 | 此单价包括人工费，填充材料 |  |  | 无需 | 1、拆除地面填充料，运至甲方指定地方堆放; 2、回填填充料、水泥砂浆找平、600*600全瓷通体砖铺贴（含勾缝）； 2、包含：人工费、材料费、机械费、材料上下楼、运费、垃圾清运费等； 3、按实结算。
10 | 吊顶维修 | 更换铝合金吊顶 | m² | 拆除 | 250 | 5 | #REF! | 1250 | 300x300吊顶，含人工及材料 |  |  | 无需 | 1、拆除300x300铝合金吊顶及龙骨； 2、包含：人工费、材料费、机械费、垃圾清运费等； 3、按实际修复面积结算。
11 |  |  | m² | 恢复 | 250 | 100 | #REF! | 25000 | 300x300吊顶，含人工及材料 |  |  | 2年 | 1、规格： 300*300mm； 2、面层材料种类：1.2厚铝扣板； 3、龙骨材料种类：金属龙骨； 4、包含：人工费、材料费、材料上下楼、运费、安装费等； 5、按实际修复面积结算。
12 |  | 更换石膏板吊顶 | m² | 拆除 | 250 | 5 | #REF! | 1250 | 600x600吊顶，含人工及材料 |  |  | 无需 | 1、拆除600x600石膏板吊顶及龙骨； 2、包含：包含：人工费、材料费、机械费、垃圾清运费等； 3、按实际修复面积结算。
13 |  |  | m² | 恢复 | 250 | 70 | #REF! | 17500 | 600x600吊顶，含人工及材料 |  |  | 2年 | 1、规格：600*600mm； 2、基层材料种类：胶合板天棚基层9mm； 3、面层材料种类：石育板； 4、龙骨材料种类：金属龙骨； 5、包含：人工费、材料费、材料上下楼、运费、安装费等； 6、按实际修复面积结算。
14 | 卫浴维修 | 洗脸盆损坏更换 | 个 | 拆除→更换 | 40 | 178 | #REF! | 7120 | 陶瓷台下盆含，人工及材料 |  |  | 2年 | 1、型号：台下盆20寸； 2、材料：陶瓷； 3、包含：人工费、材料费、机械费、材料上下楼、运费、垃圾清运费、安拆费等； 4、按实结算。
15 |  | 浴室柜损坏更换 | 个 | 拆除→更换 | 40 | 575 | #REF! | 23000 | 规格为440x450x760，含人工及材料、铝合金材质，厚度不低于1mm |  |  | 5年 （不含龙头、软管、浴室镜） | 1、规格为440x450x760，主材： 壁挂式太空铝柜，铝材厚度不低于1mm； 2、包括人工费、材料费、材料上下楼、运费、打胶、垃圾清运费、安拆费等； 3、工程量按实结算。
16 |  | 蹲便器损坏更换 | 个 | 拆除→更换 | 40 | 480 | #REF! | 19200 | 普通陶瓷款，含人工及材料 |  |  | 2年 | 1、材质：陶瓷蹲便器； 2、品质等级：二级； 3、包含：人工费、材料费、机械费、材料上下楼、运费、垃圾清运费、安拆费等； 4、按实结算。
17 |  | 坐便器损坏更换 | 个 | 拆除→更换 | 40 | 800 | #REF! | 32000 | 普通陶瓷款，含人工及材料 |  |  | 2年 | 1、材质：陶瓷坐便器； 2、品质等级：二级； 3、包含：人工费、材料费、机械费、材料上下楼、运费、垃圾清运费、安拆费等； 4、按实结算。
18 |  | 卫生间漏水维修（涂刷封堵） | m² | 聚氨酯防水涂膜（2.5厚） | 100 | 67 | #REF! | 6700 | 含人工及材料 |  |  | 5年 | 1、清理基层、刷基层处理剂、2.5mm厚聚氨酯防水涂膜两遍; 2、包含：人工费、材料费、机械费、材料上下楼、运费、垃圾清运费等； 3、针对严重漏水区域，按实际修复面积结算。
19 |  | 卫生间漏水维修（打孔注浆封堵） | 处 | 打孔注浆，面层恢复 | 40 | 300 | #REF! | 12000 | 含人工及材料 |  |  | 5年 | 1、打孔注浆，面层恢复； 2、包括人工费、材料费、机械费、上下楼费用等； 3、针对严重漏水区域，按实结算。
20 |  | 地漏疏通 | 处 | 机械疏通 | 30 | 50 | #REF! | 1500 | 含人工及材料 |  |  | 1年 | 1、包括人工费、材料费、机械费、上下楼费用等； 2、针对疏通区域，按实结算。
21 |  | 蹲、坐便器疏通 | 处 | 机械疏通 | 30 | 50 | #REF! | 1500 | 含人工及材料 |  |  | 1年 | 1、包含：人工费、材料费、机械费、上下楼费用等； 2、针对疏通区域，按实结算。
22 | 水电维修 | 电力明线套管 | m | 人工布线 | 2000 | 8 | #REF! | 16000 | 含人工及材料 |  |  | 2年 | 1、规格材质：PVC25阻燃管； 2、包含：人工费、材料费、材料上下楼、运费、安拆费等； 3、按实结算。
23 |  | 电路走线 | m | 人工布线 | 2000 | 10 | #REF! | 20000 | 3x4平方电线、含人工及材料 |  |  | 2年 | 1、规格材质：3*4铜芯电线； 2、包含：人工费、材料费、材料上下楼、运费、安拆费等； 3、按实结算。
24 |  | 电路走线 | m | 人工布线 | 2000 | 5 | #REF! | 10000 | 3x4平方电线、含人工及材料 |  |  | 2年 | 1、规格材质：2*2.5铜芯电线； 2、包含：人工费、材料费、材料上下楼、运费、安拆费等； 3、按实结算。
25 |  | 墙体内漏水维修 | 处 | 墙体凿除-修复漏水-恢复墙体 | 25 | 190 | #REF! | 4750 | 含人工及材料 |  |  | 5年 | 1、清理基层、刷基层处理剂、1.5mm厚聚氨酯防水涂料两遍、墙面恢复; 2、包含：人工费、材料费、机械费、材料上下楼、运费、垃圾清运费等； 3、针对严重漏水区域，按实际修复面积结算。
26 |  | 墙体外水管漏水维修 | 处 | 墙体凿除-修复漏水-恢复墙体 | 25 | 220 | #REF! | 5500 | 含人工及材料 |  |  | 5年 | 1、清理基层、刷基层处理剂、1.5mm厚JS防水涂料两遍、墙面恢复; 2、包含：人工费、材料费、机械费、材料上下楼、运费、垃圾清运费等； 3、针对严重漏水区域，按实际修复面积结算。
27 | 屋面维修 | DN110室外PVC排水管 | m | 沿建筑外墙对排水管进行安装 | 150 | 80 | #REF! | 12000 |  |  |  | 5年 | 1、规格材质：DDN110室外PVC排水管； 2、包含：人工费、材料费、材料上下楼、运费、安拆费等； 3、按实结算。
28 |  | 屋面防水卷材 | m² | 1.基层清理、刷涂层底层改性剂:2.铺4mm厚SBS弹性体改性沥青防水卷材 | 500 | 60 | #REF! | 30000 |  |  |  | 5年 | 1.基层清理、刷涂层底层改性剂； 2.铺4mm厚SBS弹性体改性沥青防水卷材； 3、包含：人工费、材料费、机械费、材料上下楼、运费、垃圾清运费等； 4、按实结算。
29 | 室外维修 | 草坪恢复 | m² | 满铺 | 50 | 21 | #REF! | 1050 | 含种植草皮、含绿化区清表 |  |  | 1年 | 1、草皮种类:马尼拉; 2、铺种方式:满铺; 3、养护期:含施工期养护和一年内的成活期养护及施肥; 4、苗木规格为栽植修剪后规格; 5、包括人工费、材料费、机械费等； 6、按实结算。
30 |  | 广场砖更换 | m² | 凿除破损砖至混凝土基层—重新铺设同规格广场砖 | 40 | 150 | #REF! | 6000 | 麻石材质，厚度不低于25，含人工及材料 |  |  | 1年 | 1、规格：3cm厚人行道花岗岩； 2、结合层：水泥砂浆1:3； 3、包括人工费、材料费、机械费、垃圾清运费、安拆费等； 4、按实结算。
31 | 零配件维修 | 维修入户门锁 | 个 | 包括锁芯、拉手闭门器门碰等 | 30 | 40 | #REF! | 1200 | 含人工、材料 |  |  | 1年 | 1、维修内容：锁芯、拉手闭门器门碰等； 2、包含：人工费、辅材费、安装费、材料上下楼、运费等； 3、按实结算。
32 |  | 更换入户门锁芯 | 个 | 拆除—更换 | 30 | 120 | #REF! | 3600 | 全铜C级锁芯，所需含人工、材料 |  |  | 2年 | 1、锁芯级别：全铜C级锁芯； 2、包含：人工费、材料费、材料上下楼、运费、安拆费等； 3、按实结算。
33 |  | 入户门更换（木门） | m² | 拆除-更换-清运 | 30 | 475 | #REF! | 14250 | 实木复合门，带锁具，带门框，厚度不低于40 |  |  | 2年 | 1、规格：实木复合门； 2、包含：人工费、材料费、材料上下楼、运费、打胶、垃圾清运费、安拆费等； 3、按实结算。
34 |  | 入户门更换（防盗门） | m² | 拆除-更换-清运 | 30 | 420 | #REF! | 12600 | 优质冷扎钢板，合金门把手，带锁具，带门框，门扇不低于 0.4板材，门框不低于0.8板材，含人工 |  |  | 2年 | 1、规格：优质冷扎钢板； 2、包含：人工费、材料费、材料上下楼、运费、打胶、垃圾清运费、安拆费等； 3、按实结算。
35 |  | 防火门更换 | m² | 拆除—更换 | 30 | 450 | #REF! | 13500 | 消防3C认证钢质门，门扇厚度不低于45，门扇钢板厚度不低于0.8，门框厚度不低于1.2，耐火时长不低于60分钟，含人工、材料 |  |  | 5年 | 1、规格：消防3C认证钢质门； 2、包含：人工费、材料费、材料上下楼、运费、打胶、垃圾清运费、安拆费等； 3、按实结算。
36 |  | 消防应急灯更换 | 个 | 拆除—更换 | 30 | 70 | #REF! | 2100 | LED光源，含人工、材料 |  |  | 5年 | 1、LED光源； 2、含人工费、材料费、材料上下楼、运费、安拆费等； 3、按实结算。
37 |  | 消防指示牌更换 | 个 | 拆除—更换 | 30 | 45 | #REF! | 1350 | 不锈钢面板超薄款，壁挂式，含人工、材料 |  |  | 5年 | 1、不锈钢面板超薄款，壁挂式； 2、含人工费、材料费、材料上下楼、运费、安拆费等； 3、按实结算。
38 |  | 消防门维修 | 个 | 配件维修 | 30 | 40 | #REF! | 1200 | 拉杆、限位器等，含人工、材料 |  |  | 1年 | 1、维修内容：拉杆、限位器等； 2、包含：人工费、辅材费、安装费、上下楼费用等； 3、按实结算。
39 |  | 玻璃损坏更换 | m² | 拆除—更换 | 40 | 169 | #REF! | 6760 | 8+12A+8中空.钢化玻璃，含人工、材料 |  |  | 2年 | 1、规格尺寸：1200mmx600mm； 2、玻璃材质：5T+6A+5T； 3、包含：人工费、材料费、材料上下楼、运费、安拆费、垃圾清运费等； 4、按实结算。
40 |  | 电梯光幕 | 套 | 拆除—更换 | 5 | 624 | #REF! | 3120 |  |  |  | 1年 | 1、规格型号：WECO-917A61-AC220-FA； 2、包含：人工费、材料费、材料上下楼、运费、打胶、垃圾清运费、安拆费等； 3、按实结算。
41 |  | 电梯应急疏散电池12v12ah | 套 | 拆除—更换 | 15 | 143 | #REF! | 2145 |  |  |  | 1年 | 1、规格型号：12v12ah； 2、包含：人工费、材料费、材料上下楼、运费、打胶、垃圾清运费、安拆费等； 3、按实结算。
42 | 其它 | 化粪池清淤 | 车 | 采用5m³吸污车对化粪池进行清淤 | 10 | 1500 | #REF! | 15000 |  |  |  | 无需 | 1、采用5m³吸污车； 2、包含：人工费、材料费、机械费、垃圾清运费等； 3、按实结算。
43 |  | 零星点工 | 人/日 |  | 50 | 200 | #REF! | 10000 | 此为从事清单以外只提供人工的事情，技工普工综合价 |  |  | 无需 | 1、除清单内以外发生的人工费； 2、按实结算。
44 | 合计（元） | [5 empty] | #REF! | 412875 |  |  | 总价*投标优惠率 |  | 如优惠20%，总价=412875元*80%