## 检测汇总表
浏阳经开区瑞林片区开发配套项目-克里通道工程检测清单表
序号 | 分项工程 | 财评参考文献代码 | 文献中编码 | 检测项目 | 工程量 | 检测指标 | 检测频率 | 单位 | 检测数量 | 上限单价（元） | 上限合价（元） | 投标单价（元） | 投标合价（元） | 备注
1 | 路基工程 | （三十六）土工试验 | 21 | 土路基 | 7365m3 | 贯入（轻便触探仪N10贯入法） | 单位工程检测数量不应少于10点，当面积超过3000㎡应每500㎡增加一点。 | 点 | 30 | 126 | 3780 |  |  | 软土路基处理10米为1断面，每个断面测3个点
2 |  | （三十八）市政道路 | 1 | 土路基 | 122m | 弯沉（杠杆仪） | 每车道、每20m测2点 | 点 | 28 | 10.5 | 294
3 |  |  | 4 | 土路基 | 7365m3 | 压实度 | 每1000m2、每压实层抽检3点 | 点 | 90 | 42 | 3780 |  |  | 受工作面影响x1.2系数
4 | 路面工程 | （三十八）市政道路 | 1 | 基层及底基层 | 2212.71m2+2107.34m2 | 弯沉（杠杆仪） | 每车道、每20m测2点 | 点 | 56 | 10.5 | 588 |  |  | 基层、底基层
5 |  |  | 3 |  |  | 压实度 | 每1000m2、每压实层抽检1点 | 点 | 6 | 126 | 756 |  |  | 基层、底基层
6 |  |  | 21 |  |  | 钻芯厚度（钻芯法） | 每1000m2抽检1点 | 点 | 6 | 200 | 1200 |  |  | 基层、底基层
7 |  |  | 1 | 沥青路面 | 1911.42m2+1911.42m2 | 弯沉（杠杆仪） | 每车道、每20m测2点 | 点 | 56 | 10.5 | 588 |  |  | 3层
8 |  |  | 2 |  |  | 压实度 | 每1000m2抽检1点 | 点 | 4 | 252 | 1008 |  |  | 钻芯法
9 |  |  | 5 |  |  | 平整度 | 每100m一个断面 | 车道•千米 | 1 | 24.5 | 24.5 |  |  | 3m直尺
10 |  |  | 8 |  |  | 构造深度 | 每200m一个点 | 点 | 2 | 7 | 14
11 |  |  | 9 |  |  | 摩擦系数 | 每200m一个点 | 点 | 2 | 14 | 28
12 |  |  | 21 |  |  | 钻芯厚度 | 每1000m2抽检1点 | 点 | 2 | 200 | 400 |  |  | 2层
13 |  |  | 21 | 人行道路面 | / | 钻芯厚度 | 每500m抽检2点 | 点 | 2 | 200 | 400
14 | 道路工程 | （一）混凝土 | 1 | 混凝土配合比验证 | / | 混凝土配合比验证 | 每个强度等级一组 | 组 | 5 | 280 | 1400
16 |  | （三十七）无机结合稳定现场取料试验 | 1 | 水稳7天无侧限抗压 | 2212.71m2+2107.34m2 | 水稳7天无侧限抗压 | 每2000m2抽检1组（6块） | 项 | 24 | 28 | 672 |  |  | 每组6项
17 |  | （三十七）无机结合稳定材料配合比试验 | 5 | 无机结合料配合比设计 | 2212.71m2+2107.34m2 | 配合比设计（包含击实） | 底基层、基层各1组 | 组 | 2 | 1250 | 2500
18 |  | （六十一）土工合成材料及其他材料 | 2 | 土工格栅 | / | 抗拉强度 | 同一品种同一规格同一生产工艺连续生产的产品为一批。 | 组 | 2 | 84 | 168
19 |  |  | 3 |  | / | 断裂延伸率 |  |  | 2 | 45.5 | 91
20 |  |  | 7 |  | / | 拉伸试验 |  |  | 2 | 184.1 | 368.2
21 | 电力、照明工程 | (六十九)建筑安装水电检测 | 1 | 水电遥测 | / | 接地系统 | 全检 | 系统 | 5 | 175 | 875
22 | 桥梁工程 | (三十一)橡胶支座 | 1 | 外观质量 | / | 外观质量 |  | 组 | 1 | 50 | 50
23 |  |  | 2 | 外形尺寸 | / | 外形尺寸 |  | 组 | 1 | 100 | 100
24 |  |  | 3 | 抗压弹性模量 | / | 抗压弹性模量 |  | 组 | 1 | 644 | 644
25 |  |  | 4 | 抗剪弹性模量 | / | 抗剪弹性模量 |  | 组 | 1 | 809.2 | 809.2
26 |  |  | 5 | 抗剪粘结性能 | / | 抗剪粘结性能 |  | 组 | 1 | 888.3 | 888.3
27 |  |  | 6 | 抗剪老化 | / | 抗剪老化 |  | 组 | 1 | 1111.6 | 1111.6
28 |  |  | 7 | 极限抗压强度 | / | 极限抗压强度 |  | 组 | 1 | 644 | 644 |  |  | 分为西段人行桥和东段人行桥
29 |  | (三十九)市政桥梁 | 8 | 主体结构检测 | / | 回弹法检测构件强度 |  | 测区 | 90 | 35 | 3150
30 |  |  | 11 |  | / | 保护层厚度检测 |  | 测区 | 54 | 130.9 | 7068.6
31 |  |  | 9 |  | / | 构件尺寸 |  | 构件 | 9 | 58.8 | 529.2
32 |  |  | 10 |  | / | 墩台垂直度 |  | 构件 | 3 | 64.4 | 193.2
33 |  |  | 3 |  | / | 动载实验 |  | 孔 | 2 | 10500 | 21000
34 |  |  | 3 |  | / | 静载实验 |  | 孔 | 2 | 28000 | 56000
35 |  |  | 52 |  | / | 桥梁检测车（桁架式） |  | 台班 | 2 | 10000 | 20000
36 |  | (四十五)钢结构 | 16 | 钢结构检测 | / | 焊缝探伤检测 |  | 米 | 3746.52 | 56 | 209805.12
37 |  |  | 22 |  | / | 涂层厚度检测 |  | 测区 | 580 | 90 | 52200
38 |  | (四五十九)基桩检测 | 8 | 桩基 | / | 声波透射法 | 100% | 剖面 | 66 | 350 | 23100 |  |  | 西部人行桥12根，东部人行桥10根，总桩数22根，每根检测3个剖面
39 |  |  | 7 |  | / | 钻芯法 | 10% | 米 | 90 | 280 | 25200 |  |  | 检测3根，暂按每根检测2个孔、每孔15米预估
40 | 汇总 | [9 empty] | 441427.92

## 东塘湾检测 (hidden)
东塘湾路市政道路工程检测清单表
序号 | 分项工程 | 财评参考文献代码 | 文献中编码 | 检测项目 | 检测指标 | 检测频率 | 单位 | 检测数量 | 单价（元） | 合价（元） | 备注 | 检测项目 | 检测指标 | 检测频率 | 单位 | 检测数量
1 | 路基工程 | （三十六）土工试验 | 21 | 土路基 | 贯入（轻便触探仪N10贯入法） | 单位工程检测数量不应少于10点，当面积超过3000㎡应每500㎡增加一点。 | 点 | 42 | 107.1 | 4498.2 |  | 土路基 | 贯入（轻便触探仪N10贯入法） | 单位工程检测数量不应少于10点，当面积超过3000㎡应每500㎡增加一点。 | 点 | 42
2 |  | （三十八）市政道路 | 1 | 土路基 | 弯沉（杠杆仪） | 每车道、每20m测2点 | 点 | 500 | 8.9 | 4450 |  | 土路基 | 弯沉（杠杆仪） | 每车道、每20m测2点 | 点 | 500
3 |  |  | 4 | 土路基 | 压实度 | 每1000m2、每压实层抽检3点 | 点 | 400 | 35.7 | 14280 |  | 土路基 | 压实度 | 每1000m2、每压实层抽检3点 | 点 | 400
4 |  | （六十）桩基、天然地基、复合地基静载 | 1 | 挡土墙基础承载力 | 浅层平板载荷试验（200kN） | 每500m²一个点，评价同一土层不应少于3个点 | 点 | 6 | 1487 | 8922 |  | 挡土墙基础承载力 | 浅层平板载荷试验（200kN） | 每500m²一个点，评价同一土层不应少于3个点 | 点 | 6
5 | 路面工程 | （三十八）市政道路 | 1 | 级配碎石 | 弯沉（杠杆仪） | 每车道、每20m测2点 | 点 | 184 | 8.9 | 1637.6 |  | 级配碎石 | 弯沉（杠杆仪） | 每车道、每20m测2点 | 点 | 184
6 |  |  | 3 |  | 压实度 | 每1000m2、每压实层抽检1点 | 点 | 18 | 107.1 | 1927.8 |  |  | 压实度 | 每1000m2、每压实层抽检1点 | 点 | 18
7 |  |  | 1 | 基层及底基层 | 弯沉（杠杆仪） | 每车道、每20m测2点 | 点 | 368 | 8.9 | 3275.2 | 基层、底基层 | 基层及底基层 | 弯沉（杠杆仪） | 每车道、每20m测2点 | 点 | 368
8 |  |  | 3 |  | 压实度 | 每1000m2、每压实层抽检1点 | 点 | 14 | 107.1 | 1499.4 | 基层、底基层 |  | 压实度 | 每1000m2、每压实层抽检1点 | 点 | 14
9 |  |  | 21 |  | 钻芯厚度（钻芯法） | 每1000m2抽检1点 | 点 | 14 | 170 | 2380 | 基层、底基层 |  | 钻芯厚度（钻芯法） | 每1000m2抽检1点 | 点 | 14
10 |  |  | 1 | 沥青路面 | 弯沉（杠杆仪） | 每车道、每20m测2点 | 点 | 368 | 8.9 | 3275.2 | 3层 | 沥青路面 | 弯沉（杠杆仪） | 每车道、每20m测2点 | 点 | 368
11 |  |  | 2 |  | 压实度 | 每1000m2抽检1点 | 点 | 14 | 214.2 | 2998.8 | 钻芯法 |  | 压实度 | 每1000m2抽检1点 | 点 | 14
12 |  |  | 5 |  | 平整度 | 每100m一个断面 | 车道•千米 | 1.84 | 20.8 | 38.272 | 3m直尺 |  | 平整度 | 每100m一个断面 | 车道•千米 | 1.84
13 |  |  | 8 |  | 构造深度 | 每200m一个点 | 点 | 10 | 5.9 | 59 |  |  | 构造深度 | 每200m一个点 | 点 | 10
14 |  |  | 9 |  | 摩擦系数 | 每200m一个点 | 点 | 10 | 11.9 | 119 |  |  | 摩擦系数 | 每200m一个点 | 点 | 10
15 |  |  | 21 |  | 钻芯厚度 | 每1000m2抽检1点 | 点 | 14 | 170 | 2380 | 3层 |  | 水稳层配合比
16 |  |  | 21 |  | 雷达测厚 | 每车道全检 | 车道•千米 | 1.96 | 850 | 1666 |  |  | 钻芯厚度 | 每1000m2抽检1点 | 点 | 14
|  |  | 17 |  | 路面破损 | 每车道全检 | 车道•千米 | 1.96 | 26.7 | 52.332 |  |  | 雷达测厚 | 每车道全检 | 车道•千米 | 1.96
17 |  |  | 21 | 人行道路面 | 钻芯厚度 | 每500m抽检3点 | 点 | 6 | 170 | 1020 | 2层 |  | 路面破损 | 每车道全检 | 车道•千米 | 1.96
18 | 砌体 | （八）砌块 | 1 | 抗压强度 | 抗压强度 |  | 组 | 2 | 170 | 340 |  | 人行道路面 | 钻芯厚度 | 每500m抽检3点 | 点 | 6
19 |  |  | 2 | 抗冻性 | 抗冻性 |  | 组 | 2 | 107.1 | 214.2 |  | 抗压强度 | 抗压强度 |  | 组 | 2
20 |  |  | 13 | 尺寸偏差 | 尺寸偏差 |  | 组 | 2 | 29.7 | 59.4 |  | 抗冻性 | 抗冻性 |  | 组 | 2
21 |  |  | 14 | 外观质量 | 外观质量 |  | 组 | 2 | 26.7 | 53.4 |  | 尺寸偏差 | 尺寸偏差 |  | 组 | 2
22 | 管道工程 | （三十六）土工试验 | 21 | 土路基 | 贯入（轻便触探仪N10贯入法） | 单位工程检测数量不应少于10点，当面积超过3000㎡应每500㎡增加一点。 | 点 | 138 | 26.7 | 3684.6 |  | 外观质量 | 外观质量 |  | 组 | 2
23 |  | （三十八）市政道路 | 4 | 水管回填砂 | 压实度 | 每段管井管道每侧三个点 | 点 | 380 | 107.1 | 40698 |  | 土路基 | 贯入（轻便触探仪N10贯入法） | 单位工程检测数量不应少于10点，当面积超过3000㎡应每500㎡增加一点。 | 点 | 138
24 |  |  | 28 | 管道内窥 | CCTV | CCTV法，全检，双向 | 米 | 1836 | 35.7 | 65545.2 | 雨水、污水管 | 水管回填砂 | 压实度 | 每段管井管道每侧三个点 | 点 | 380
25 | 原材料检测 | （一）混凝土 | 1 | 混凝土配合比验证 | 混凝土配合比验证 | 每个强度等级一组 | 组 | 3 | 10.6 | 31.8 |  | 管道内窥 | CCTV | CCTV法，全检，双向 | 米 | 1836
26 |  |  | 6 | 立方体砼抗压试块 | 砼抗压试块 | 连续浇筑大于1000方，按200方1组，不足1000方时，100方1组或每台班1组 | 组 | 166 | 238 | 39508 |  | 混凝土配合比验证 | 混凝土配合比验证 | 每个强度等级一组 | 组 | 3
27 |  |  | 6 | 立方体透水砼 | 抗压强度 | 连续浇筑大于1000方，按200方1组，不足1000方时，100方1组或每台班1组 | 组 | 2 | 190.4 | 380.8 |  | 立方体砼抗压试块 | 砼抗压试块 | 连续浇筑大于1000方，按200方1组，不足1000方时，100方1组或每台班1组 | 组 | 166
28 |  | （二）建筑砂浆 | 1 | 砂浆配合比 | 砂浆配合比验证 | 每个强度等级一组 | 组 | 3 | 26.7 | 80.1 |  | 立方体透水砼 | 抗压强度 | 连续浇筑大于1000方，按200方1组，不足1000方时，100方1组或每台班1组 | 组 | 2
29 |  |  | 5 | 立方体抗预拌砂浆 | 抗压强度 | 每250方一组 | 组 | 2 | 26.7 | 53.4 |  | 砂浆配合比 | 砂浆配合比验证 | 每个强度等级一组 | 组 | 3
30 |  |  | 5 | 立方体抗砂浆抗压试块 | 砂浆抗压试块 | 每250方一组 | 组 | 16 | 23.8 | 380.8 |  | 立方体抗预拌砂浆 | 抗压强度 | 每250方一组 | 组 | 2
31 |  | （三）粗骨料、轻集料 | 1 | 粗骨料、轻集料 | 颗粒级配 | 每400方或600T为一批 | 组 | 8 | 41.6 | 332.8 |  | 立方体抗砂浆抗压试块 | 砂浆抗压试块 | 每250方一组 | 组 | 16
32 |  |  | 2 |  | 表现密度 |  |  | 8 | 23.8 | 190.4 |  | 粗骨料、轻集料 | 颗粒级配 | 每400方或600T为一批 | 组 | 8
33 |  |  | 3 |  | 含泥量 |  |  | 8 | 41.6 | 332.8 |  |  | 表现密度 |  |  | 8
34 |  |  | 4 |  | 泥块含量 |  |  | 8 | 35.7 | 285.6 |  |  | 含泥量 |  |  | 8
35 |  |  | 5 |  | 含水率 |  |  | 8 | 32.7 | 261.6 |  |  | 泥块含量 |  |  | 8
36 |  |  | 6 |  | 吸水率 |  |  | 8 | 32.7 | 261.6 |  |  | 含水率 |  |  | 8
37 |  |  | 7 |  | 堆积密度 |  |  | 8 | 29.7 | 237.6 |  |  | 吸水率 |  |  | 8
38 |  |  | 8 |  | 紧密密度 |  |  | 8 | 29.7 | 237.6 |  |  | 堆积密度 |  |  | 8
39 |  |  | 10 |  | 压碎指标 |  |  | 8 | 38.6 | 308.8 |  |  | 紧密密度 |  |  | 8
40 |  |  | 11 |  | 针片状含量 |  |  | 8 | 29.7 | 237.6 |  |  | 压碎指标 |  |  | 8
41 |  |  | 12 |  | 空隙率 |  |  | 8 | 47.6 | 380.8 |  |  | 针片状含量 |  |  | 8
42 |  |  | 15 |  | 坚固性 |  |  | 8 | 142.8 | 1142.4 |  |  | 空隙率 |  |  | 8
43 |  | (四)细骨料 | 1 | 细骨料 | 颗粒级配 | 每400方或600T为一批 | 组 | 9 | 41.6 | 374.4 |  |  | 坚固性 |  |  | 8
44 |  |  | 2 |  | 表观密度 |  |  | 9 | 20.8 | 187.2 |  | 细骨料 | 颗粒级配 | 每400方或600T为一批 | 组 | 9
45 |  |  | 3 |  | 含泥量 |  |  | 9 | 35.7 | 321.3 |  |  | 表观密度 |  |  | 9
46 |  |  | 4 |  | 泥块含量 |  |  | 9 | 35.7 | 321.3 |  |  | 含泥量 |  |  | 9
47 |  |  | 5 |  | 石粉含量 |  |  | 9 | 23.8 | 214.2 |  |  | 泥块含量 |  |  | 9
48 |  |  | 6 |  | 含水率 |  |  | 9 | 35.7 | 321.3 |  |  | 石粉含量 |  |  | 9
49 |  |  | 7 |  | 吸水率 |  |  | 9 | 35.7 | 321.3 |  |  | 含水率 |  |  | 9
50 |  |  | 8 |  | 堆积密度 |  |  | 9 | 29.7 | 267.3 |  |  | 吸水率 |  |  | 9
51 |  | （五）混凝土外加剂、拌和用水 | 1 | 外加剂 | 混凝土凝结时间之差（初凝） | 按一次进货的同厂家、同品种不大于50t（掺量大于1%的为100t）为一批 | 组 | 2 | 119 | 238 |  |  | 堆积密度 |  |  | 9
52 |  |  | 2 |  | 减水率 |  |  | 2 | 71.4 | 142.8 |  | 外加剂 | 混凝土凝结时间之差（初凝） | 按一次进货的同厂家、同品种不大于50t（掺量大于1%的为100t）为一批 | 组 | 2
53 |  |  | 3 |  | 含气量 |  |  | 2 | 83.3 | 166.6 |  |  | 减水率 |  |  | 2
54 |  |  | 5 |  | 混凝土收缩率比 |  |  | 2 | 214.2 | 428.4 |  |  | 含气量 |  |  | 2
55 |  |  | 6 |  | 混凝土抗压强度比 |  |  | 2 | 119 | 238 |  |  | 混凝土收缩率比 |  |  | 2
56 |  |  | 7 |  | 固体含量 |  |  | 2 | 47.6 | 95.2 |  |  | 混凝土抗压强度比 |  |  | 2
57 |  |  | 11 |  | 含水率 |  |  | 2 | 23.8 | 47.6 |  |  | 固体含量 |  |  | 2
58 |  |  | 14 |  | 氯离子含量 |  |  | 2 | 95.2 | 190.4 |  |  | 含水率 |  |  | 2
59 |  |  | 17 |  | 密度 |  |  | 2 | 47.6 | 95.2 |  |  | 氯离子含量 |  |  | 2
60 |  |  | 18 |  | pH值 |  |  | 2 | 47.6 | 95.2 |  |  | 密度 |  |  | 2
61 |  |  | 20 |  | 压力泌水率比 |  |  | 2 | 119 | 238 |  |  | pH值 |  |  | 2
62 |  | （六）水泥 | 1 | 水泥 | 强度（3d、28d） | 每200T为一批 | 组 | 11 | 130.9 | 1439.9 |  |  | 压力泌水率比 |  |  | 2
63 |  |  | 2 |  | 安定性（雷氏夹法） |  |  | 11 | 41.6 | 457.6 |  | 水泥 | 强度（3d、28d） | 每200T为一批 | 组 | 11
64 |  |  | 3 |  | 细度（筛余法 0.08mm筛） |  |  | 11 | 11.9 | 130.9 |  |  | 安定性（雷氏夹法） |  |  | 11
65 |  |  | 4 |  | 标准稠度 |  |  | 11 | 17.8 | 195.8 |  |  | 细度（筛余法 0.08mm筛） |  |  | 11
66 |  |  | 9 |  | 凝结时间（初凝、终凝） |  |  | 11 | 29.7 | 326.7 |  |  | 标准稠度 |  |  | 11
67 |  |  | 10 |  | 流动性 |  |  | 11 | 17.8 | 195.8 |  |  | 凝结时间（初凝、终凝） |  |  | 11
68 |  |  | 12 |  | 比表面积 |  |  | 11 | 160.6 | 1766.6 |  |  | 流动性 |  |  | 11
69 |  |  | 13 |  | 密度 |  |  | 11 | 32.7 | 359.7 |  |  | 比表面积 |  |  | 11
70 |  | （十一）建筑用普通石油沥青 | 1 | 沥青 | 针入度 | 按同一生产厂家、同一品种、同一标号、同一批号连续进场的沥青（石油沥青每100T为一批，改性沥青每50T为1批）每批抽检一次 | 组 | 1 | 53.5 | 53.5 |  |  | 密度 |  |  | 11
71 |  |  | 2 |  | 延度 |  |  | 1 | 53.5 | 53.5 |  | 沥青 | 针入度 | 按同一生产厂家、同一品种、同一标号、同一批号连续进场的沥青（石油沥青每100T为一批，改性沥青每50T为1批）每批抽检一次 | 组 | 1
72 |  |  | 3 |  | 软化点 |  |  | 1 | 53.5 | 53.5 |  |  | 延度 |  |  | 1
73 |  |  | 31 | 改性沥青 | 改性沥青软化点 | 按同一生产厂家、同一品种、同一标号、同一批号连续进场的沥青，每批抽检一次 | 组 | 1 | 53.5 | 53.5 |  |  | 软化点 |  |  | 1
74 |  |  | 32 |  | 改性沥青针入度 |  |  | 1 | 53.5 | 53.5 |  | 改性沥青 | 改性沥青软化点 | 按同一生产厂家、同一品种、同一标号、同一批号连续进场的沥青，每批抽检一次 | 组 | 1
75 |  |  | 33 |  | 改性沥青针入度指数 |  |  | 1 | 148.1 | 148.1 |  |  | 改性沥青针入度 |  |  | 1
76 |  |  | 34 |  | 改性沥青延度 |  |  | 1 | 53.5 | 53.5 |  |  | 改性沥青针入度指数 |  |  | 1
77 |  |  | 1 | 砌墙砖 | 外观质量 |  | 组 | 1 | 26.7 | 26.7 |  |  | 改性沥青延度 |  |  | 1
78 |  |  | 2 |  | 尺寸偏差 |  | 组 | 1 | 26.7 | 26.7 |  | 砌墙砖 | 外观质量 |  | 组 | 1
79 |  |  | 3 |  | 抗压强度 |  | 组 | 1 | 53.5 | 53.5 |  |  | 尺寸偏差 |  | 组 | 1
80 |  |  | 4 |  | 抗折强度 |  | 组 | 1 | 32.7 | 32.7 |  |  | 抗压强度 |  | 组 | 1
81 |  |  | 5 |  | 吸水率 |  | 组 | 1 | 59.5 | 59.5 |  |  | 抗折强度 |  | 组 | 1
82 |  |  | 7 |  | 石灰爆裂 |  | 组 | 1 | 32.7 | 32.7 |  |  | 吸水率 |  | 组 | 1
83 |  |  | 54 | 沥青配合比验证 | 沥青混合料试件制作方法 | AC-25、AC-20、SMA-13 | 个 | 2 | 38.2 | 76.4 |  |  | 石灰爆裂 |  | 组 | 1
84 |  |  | 55 |  | 沥青混合料试件密度 |  | 个 | 2 | 21.2 | 42.4 | 表干法或水中重法 | 沥青配合比验证 | 沥青混合料试件制作方法 | AC-25、AC-20、SMA-13 | 个 | 2
85 |  |  | 56 |  | 沥青混合料吸水率 |  | 个 | 2 | 38.2 | 76.4 |  |  | 沥青混合料试件密度 |  | 个 | 2
86 |  |  | 57 |  | 沥青混合料理论最大相对密度试验 |  | 组 | 2 | 93.5 | 187 | 真空法 |  | 沥青混合料吸水率 |  | 个 | 2
87 |  |  | 60 |  | 沥青混合料沥青含量试验（燃烧法） |  | 组 | 2 | 470 | 940 |  |  | 沥青混合料理论最大相对密度试验 |  | 组 | 2
88 |  |  | 61 |  | 沥青混合料矿料级配检验试验 |  | 组 | 2 | 127.5 | 255 |  |  | 沥青混合料沥青含量试验（燃烧法） |  | 组 | 2
89 |  |  | 66 |  | 真空饱水马歇尔试验 |  | 组 | 2 | 102 | 204 |  |  | 沥青混合料矿料级配检验试验 |  | 组 | 2
90 |  |  | 54 | 沥青混合料 | 沥青混合料试件制作方法 | 每3000T为一批 | 组 | 2 | 38.2 | 76.4 |  |  | 真空饱水马歇尔试验 |  | 组 | 2
91 |  |  | 55 |  | 沥青混合料试件密度 |  |  | 2 | 21.2 | 42.4 |  | 沥青混合料 | 沥青混合料试件制作方法 | 每3000T为一批 | 组 | 2
92 |  |  | 56 |  | 沥青混合料吸水率 |  |  | 2 | 38.2 | 76.4 |  |  | 沥青混合料试件密度 |  |  | 2
93 |  |  | 57 |  | 沥青混合料理论最大相对密度（真空法） |  |  | 2 | 93.5 | 187 |  |  | 沥青混合料吸水率 |  |  | 2
94 |  |  | 60 |  | 沥青混合料沥青含量（燃烧法） |  |  | 2 | 470 | 940 |  |  | 沥青混合料理论最大相对密度（真空法） |  |  | 2
95 |  |  | 61 |  | 沥青混合料矿料级配检验 |  |  | 2 | 127.5 | 255 |  |  | 沥青混合料沥青含量（燃烧法） |  |  | 2
96 |  |  | 66 |  | 真空饱水马歇尔 |  |  | 2 | 102 | 204 |  |  | 沥青混合料矿料级配检验 |  |  | 2
97 |  | （十九）钢材及焊接件 | 1 | 钢筋原材、钢筋焊接、机械连接（力学性能） | 钢材抗拉、冷弯(q≤25) | 每批由同一牌号、同一炉罐号、同一规格的钢筋组成，每批重量不大于60t。 | 组 | 110 | 35.7 | 3927 |  |  | 真空饱水马歇尔 |  |  | 2
98 |  |  | 2 |  | 反复弯曲 |  |  | 110 | 23.8 | 2618 |  | 钢筋原材、钢筋焊接、机械连接（力学性能） | 钢材抗拉、冷弯(q≤25) | 每批由同一牌号、同一炉罐号、同一规格的钢筋组成，每批重量不大于60t。 | 组 | 110
99 |  |  | 5 |  | 弯曲 |  |  | 110 | 11.9 | 1309 |  |  | 反复弯曲 |  |  | 110
100 |  |  | 22 |  | 钢筋重量偏差 |  |  | 110 | 12.7 | 1397 |  |  | 弯曲 |  |  | 110
101 |  |  | 24 |  | 钢筋尺寸偏差 |  |  | 110 | 12.7 | 1397 |  |  | 钢筋重量偏差 |  |  | 110
102 |  | （二十九）掺合料 | 1 | 掺合料（粉煤灰、矿渣粉） | 需水比 | 每批次进场检验一次，每检验批代表数量不超过200T | 组 | 7 | 53.5 | 374.5 |  |  | 钢筋尺寸偏差 |  |  | 110
103 |  |  | 2 |  | 强度活性系数 |  |  | 7 | 154.7 | 1082.9 |  | 掺合料（粉煤灰、矿渣粉） | 需水比 | 每批次进场检验一次，每检验批代表数量不超过200T | 组 | 7
104 |  |  | 3 |  | 含水量 |  |  | 7 | 23.8 | 166.6 |  |  | 强度活性系数 |  |  | 7
105 |  |  | 4 |  | 细度（≤0.080mm筛） |  |  | 7 | 47.6 | 333.2 |  |  | 含水量 |  |  | 7
106 |  |  | 5 |  | 密度 |  |  | 7 | 85 | 595 |  |  | 细度（≤0.080mm筛） |  |  | 7
107 |  |  | 7 |  | 亲水系数 |  |  | 7 | 63.7 | 445.9 |  |  | 密度 |  |  | 7
108 |  | （三十六）土工试验 | 1 | 土样 | 含水量 | 土质发生变化或5000m3一次 | 组 | 10 | 11.9 | 119 |  |  | 亲水系数 |  |  | 7
109 |  |  | 5 |  | 击实试验 |  |  | 10 | 446.2 | 4462 |  | 土样 | 含水量 | 土质发生变化或5000m3一次 | 组 | 10
110 |  |  | 7 |  | 颗粒分析（水洗法） |  |  | 10 | 71.4 | 714 |  |  | 击实试验 |  |  | 10
111 |  |  | 10 |  | 液塑限 |  |  | 10 | 59.5 | 595 |  |  | 颗粒分析（水洗法） |  |  | 10
112 |  |  | 22 |  | 承载比试验（ＣＢＲ） |  |  | 3 | 476 | 1428 |  |  | 液塑限 |  |  | 10
113 |  |  | 11 | 水稳7天无侧限抗压 | 水稳7天无侧限抗压 | 每2000m2抽检1组（6块） | 项 | 8 | 23.8 | 190.4 | 每组6项 |  | 承载比试验（ＣＢＲ） |  |  | 3
114 |  | （三十六）土工试验 | 1 | 种植土 | 含水量 | 土质发生变化或5000m3一次 | 组 | 1 | 11.9 | 11.9 |  | 水稳7天无侧限抗压 | 水稳7天无侧限抗压 | 每2000m2抽检1组（6块） | 项 | 8
115 |  |  | 5 |  | 击实试验 |  |  | 1 | 446.2 | 446.2 |  | 种植土 | 含水量 | 土质发生变化或5000m3一次 | 组 | 1
116 |  |  | 7 |  | 颗粒分析（水洗法） |  |  | 1 | 71.4 | 71.4 |  |  | 击实试验 |  |  | 1
117 |  |  | 10 |  | 液塑限 |  |  | 1 | 59.5 | 59.5 |  |  | 颗粒分析（水洗法） |  |  | 1
118 |  |  | 23 |  | 渗透系数 |  |  | 1 | 340 | 340 |  |  | 液塑限 |  |  | 1
119 |  | （三十七）无机结合稳定材料试验 | 1 | 无机结合稳定材料 | 无侧限抗压强度 | 每一批次，每一种类检测两次 | 项 | 2 | 23.8 | 47.6 |  |  | 渗透系数 |  |  | 1
120 |  |  | 5 |  | 配合比设计（包含击实） | 底基层、基层各1组 | 个 | 2 | 1062.5 | 2125 |  | 无机结合稳定材料 | 无侧限抗压强度 | 每一批次，每一种类检测两次 | 项 | 2
121 |  | （四十七）天然饰面石材（天然石材） | 1 | 路缘石、麻石 | 外观质量 | 每5万块一批 | 组 | 2 | 53.5 | 107 |  |  | 配合比设计（包含击实） | 底基层、基层各1组 | 个 | 2
122 |  |  | 2 |  | 尺寸偏差 |  |  | 2 | 71.4 | 142.8 |  | 路缘石、麻石 | 外观质量 | 每5万块一批 | 组 | 2
123 |  |  | 8 |  | 抗压强度（未含加工费） |  |  | 2 | 47.6 | 95.2 |  |  | 尺寸偏差 |  |  | 2
124 |  | （六十一）土工合成材料及其他材料 | 2 | 土工格栅 | 抗拉强度 | 同一品种同一规格同一生产工艺连续生产的产品为一批。 | 组 | 2 | 71.4 | 142.8 |  |  | 抗压强度（未含加工费） |  |  | 2
125 |  |  | 3 |  | 断裂延伸率 |  |  | 2 | 38.6 | 77.2 |  | 土工格栅 | 抗拉强度 | 同一品种同一规格同一生产工艺连续生产的产品为一批。 | 组 | 2
126 |  |  | 7 |  | 拉伸试验 |  |  | 2 | 156.4 | 312.8 |  |  | 断裂延伸率 |  |  | 2
127 |  | （六十二）建筑给排水用塑料管材 | 1 | PVC管 | 外观 | 每批1组 | 批 | 4 | 55.2 | 220.8 |  |  | 拉伸试验 |  |  | 2
128 |  |  | 3 |  | 规格尺寸 |  |  | 4 | 108.2 | 432.8 |  | PVC管 | 外观 | 每批1组 | 批 | 4
129 |  |  | 7 |  | 落锤冲击实验 |  |  | 4 | 55.5 | 222 |  |  | 规格尺寸 |  |  | 4
130 |  |  | 8 |  | 纵向回缩率 |  |  | 4 | 110.6 | 442.4 |  |  | 落锤冲击实验 |  |  | 4
131 |  |  | 20 |  | 液压实验 |  |  | 4 | 55.9 | 223.6 |  |  | 纵向回缩率 |  |  | 4
132 |  |  | 23 |  | 环刚度（外径450-800mm） |  |  | 4 | 156.4 | 625.6 |  |  | 液压实验 |  |  | 4
133 |  | （六十三）钢筋混凝土排水管 | 1 | 钢筋混凝土管 | 外观质量 | 每批1组 | 10件 | 3 | 136.8 | 410.4 |  |  | 环刚度（外径450-800mm） |  |  | 4
134 |  |  | 2 |  | 尺寸偏差 |  |  | 3 | 148.7 | 446.1 |  | 钢筋混凝土管 | 外观质量 | 每批1组 | 10件 | 3
135 |  |  | 3 |  | 内水压力 |  | 2件 | 3 | 196.3 | 588.9 |  |  | 尺寸偏差 |  |  | 3
136 |  |  | 4 |  | 外压 |  |  | 3 | 148.7 | 446.1 |  |  | 内水压力 |  | 2件 | 3
137 |  | （六十五）波纹管 | 1 | 六棱结构壁管 | 外观质量尺寸 | 每批1组 | 组 | 4 | 27.9 | 111.6 |  |  | 外压 |  |  | 3
138 |  |  | 2 |  | 环刚度 |  |  | 4 | 158.8 | 635.2 |  | 六棱结构壁管 | 外观质量尺寸 | 每批1组 | 组 | 4
139 |  |  | 3 |  | 柔韧性 |  |  | 4 | 55.3 | 221.2 |  |  | 环刚度 |  |  | 4
140 |  |  | 5 |  | 抗冲击性 |  |  | 4 | 55.3 | 221.2 |  |  | 柔韧性 |  |  | 4
141 |  | (六十四)建筑用金属管材管件 | 1 | 球墨铸铁管 | 外观 | 离心：40-300（200 根）、350-600（100 根）、700-1000（50 根）、1100-2600 （25 根）、非离心：40-2600（4T） | 组 | 2 | 14.8 | 29.6 |  |  | 抗冲击性 |  |  | 4
142 |  |  | 2 |  | 尺寸 |  | 组 | 2 | 21.2 | 42.4 |  | 球墨铸铁管 | 外观 | 离心：40-300（200 根）、350-600（100 根）、700-1000（50 根）、1100-2600 （25 根）、非离心：40-2600（4T） | 组 | 2
143 |  |  | 3 |  | 弯曲性能 |  | 组 | 2 | 85 | 170 |  |  | 尺寸 |  | 组 | 2
144 |  |  | 4 |  | 压扁性能 |  | 组 | 2 | 85 | 170 |  |  | 弯曲性能 |  | 组 | 2
145 |  |  | 9 |  | 径向刚度 |  | 组 | 2 | 212.5 | 425 |  |  | 压扁性能 |  | 组 | 2
146 |  |  | 1 | 声测管 | 外观 | 每批由同一尺寸、同一牌号、同一 材质的声测管组成，长度不大于 3000m,若剩余声测管长度小于 1000m,可并入相邻一批中。 | 组 | 1 | 14.8 | 14.8 |  |  | 径向刚度 |  | 组 | 2
147 |  |  | 2 |  | 尺寸 |  | 组 | 1 | 21.2 | 21.2 |  | 声测管 | 外观 | 每批由同一尺寸、同一牌号、同一 材质的声测管组成，长度不大于 3000m,若剩余声测管长度小于 1000m,可并入相邻一批中。 | 组 | 1
148 |  |  | 3 |  | 弯曲性能 |  | 组 | 1 | 85 | 85 |  |  | 尺寸 |  | 组 | 1
149 |  |  | 4 |  | 压扁性能 |  | 组 | 1 | 85 | 85 |  |  | 弯曲性能 |  | 组 | 1
150 |  |  | 9 |  | 径向刚度 |  | 组 | 1 | 212.5 | 212.5 |  |  | 压扁性能 |  | 组 | 1
151 |  | (六十二)建筑给排水用塑料管材 | 1 | 透水软管 | 外观 | 以同一规格 10000m 为一批量，不 足 10000m 的也按一批量计。 | 组 | 1 | 20.8 | 20.8 |  |  | 径向刚度 |  | 组 | 1
152 |  |  | 2 |  | 弯曲度 |  | 组 | 1 | 20.8 | 20.8 |  | 透水软管 | 外观 | 以同一规格 10000m 为一批量，不 足 10000m 的也按一批量计。 | 组 | 1
153 |  |  | 3 |  | 规格尺寸 |  | 组 | 1 | 20.8 | 20.8 |  |  | 弯曲度 |  | 组 | 1
154 |  |  | 4 |  | 拉伸强度 |  | 组 | 1 | 47.6 | 47.6 |  |  | 规格尺寸 |  | 组 | 1
155 |  | （七十）电线电缆类 | 1 | 电线 | 导体结构 | 每种型号一组 | 芯 | 2 | 29.7 | 59.4 |  |  | 拉伸强度 |  | 组 | 1
156 |  |  | 2 |  | 导线尺寸 |  |  | 2 | 20.8 | 41.6 |  | 电线 | 导体结构 | 每种型号一组 | 芯 | 2
157 |  |  | 3 |  | 绝缘厚度 |  |  | 2 | 29.7 | 59.4 |  |  | 导线尺寸 |  |  | 2
158 |  |  | 4 |  | 外径测量 |  |  | 2 | 29.7 | 59.4 |  |  | 绝缘厚度 |  |  | 2
159 |  |  | 5 |  | 标志 |  |  | 2 | 10.7 | 21.4 |  |  | 外径测量 |  |  | 2
160 |  |  | 6 |  | 表面 |  |  | 2 | 10.7 | 21.4 |  |  | 标志 |  |  | 2
161 |  |  | 7 |  | 印刷标志耐擦试验 |  |  | 2 | 20.8 | 41.6 |  |  | 表面 |  |  | 2
162 |  |  | 8 |  | 导体电阻 |  |  | 2 | 41.6 | 83.2 |  |  | 印刷标志耐擦试验 |  |  | 2
163 |  |  | 9 |  | 成品电缆电压试验 |  |  | 2 | 29.7 | 59.4 |  |  | 导体电阻 |  |  | 2
164 |  |  | 10 |  | 绝缘线芯电压试验 |  |  | 2 | 29.7 | 59.4 |  |  | 成品电缆电压试验 |  |  | 2
165 |  |  | 11 |  | 绝缘电阻 |  |  | 2 | 59.5 | 119 |  |  | 绝缘线芯电压试验 |  |  | 2
166 |  |  | 14 |  | 不延燃试验 |  |  | 2 | 226.1 | 452.2 |  |  | 绝缘电阻 |  |  | 2
167 |  |  | 15 |  | 护套厚度 |  |  | 2 | 29.7 | 59.4 |  |  | 不延燃试验 |  |  | 2
168 |  |  | 16 |  | 护套外径 |  |  | 2 | 29.7 | 59.4 |  |  | 护套厚度 |  |  | 2
169 |  |  | 1 | 电缆 | 导体结构 | 每种型号一组 | 芯 | 2 | 29.7 | 59.4 |  |  | 护套外径 |  |  | 2
170 |  |  | 2 |  | 导线尺寸 |  |  | 2 | 20.8 | 41.6 |  | 电缆 | 导体结构 | 每种型号一组 | 芯 | 2
171 |  |  | 3 |  | 绝缘厚度 |  |  | 2 | 29.7 | 59.4 |  |  | 导线尺寸 |  |  | 2
172 |  |  | 4 |  | 外径测量 |  |  | 2 | 29.7 | 59.4 |  |  | 绝缘厚度 |  |  | 2
173 |  |  | 8 |  | 导体电阻 |  |  | 2 | 41.6 | 83.2 |  |  | 外径测量 |  |  | 2
174 |  |  | 9 |  | 成品电缆电压试验 |  |  | 2 | 29.7 | 59.4 |  |  | 导体电阻 |  |  | 2
175 |  |  | 10 |  | 绝缘线芯电压试验 |  |  | 2 | 29.7 | 59.4 |  |  | 成品电缆电压试验 |  |  | 2
176 |  |  | 11 |  | 绝缘电阻 |  |  | 2 | 59.5 | 119 |  |  | 绝缘线芯电压试验 |  |  | 2
177 |  |  | 14 |  | 不延燃试验 |  |  | 2 | 226.1 | 452.2 |  |  | 绝缘电阻 |  |  | 2
178 |  |  | 15 |  | 护套厚度 |  |  | 2 | 29.7 | 59.4 |  |  | 不延燃试验 |  |  | 2
179 |  |  | 16 |  | 护套外径 |  |  | 2 | 29.7 | 59.4 |  |  | 护套厚度 |  |  | 2
180 |  | （八十三）矿粉 | 1 | 再生料 | 密度 | 每200T为一批 | 组 | 4 | 23.8 | 95.2 |  |  | 护套外径 |  |  | 2
181 |  |  | 2 |  | 比表面积 |  |  | 4 | 160.6 | 642.4 |  | 再生料 | 密度 | 每200T为一批 | 组 | 4
182 |  |  | 3 |  | 流动度比 |  |  | 4 | 17.8 | 71.2 |  |  | 比表面积 |  |  | 4
183 |  |  | 4 |  | 烧失量 |  |  | 4 | 47.6 | 190.4 |  |  | 流动度比 |  |  | 4
184 |  |  | 5 |  | 活性指数 |  |  | 4 | 59.5 | 238 |  |  | 烧失量 |  |  | 4
185 |  |  | 6 |  | 含水量 |  |  | 4 | 23.88 | 95.52 |  |  | 活性指数 |  |  | 4
186 | 交安材料 | （三十八）市政道路 | 36 |  | 标线涂料耐磨耗性能 |  | 组 | 4 | 157 | 628 |  |  | 含水量 |  |  | 4
187 |  |  | 43 | 交安材料(反光膜) | 反光膜色度性能 | 每公里2处，每处测不少于5点 | 组 | 4 | 170 | 680 |  |  | 标线涂料耐磨耗性能 |  | 组 | 4
188 |  |  | 44 |  | 反光膜逆反射性能 |  | 组 | 4 | 111.2 | 444.8 |  | 交安材料(反光膜) | 反光膜色度性能 | 每公里2处，每处测不少于5点 | 组 | 4
189 |  |  | 66 | 交通标志 | 道路交通标线几何尺寸 |  | KM | 1.83 | 340 | 622.2 |  |  | 反光膜逆反射性能 |  | 组 | 4
190 |  |  | 67 |  | 道路交通标线涂层厚度 |  | KM | 1.83 | 425 | 777.75 |  | 交通标志 | 道路交通标线几何尺寸 |  | KM | 1.83
191 |  |  | 70 |  | 标志底板外形尺寸及底板厚度 |  | KM | 1.83 | 255 | 466.65 |  |  | 道路交通标线涂层厚度 |  | KM | 1.83
192 |  |  | 72 |  | 标志面反光膜数等级及逆反射系 |  | KM | 1.83 | 255 | 466.65 |  |  | 标志底板外形尺寸及底板厚度 |  | KM | 1.83
193 |  |  | 75 |  | 标志金属构件镀层厚度 |  | KM | 1.83 | 255 | 466.65 |  |  | 标志面反光膜数等级及逆反射系 |  | KM | 1.83
194 |  |  | 77 | 波形护栏 | 波形梁板基底金属厚度 |  | KM | 1.83 | 255 | 466.65 |  |  | 标志金属构件镀层厚度 |  | KM | 1.83
195 |  |  | 78 |  | 立柱厚度 |  | KM | 1.83 | 255 | 466.65 |  | 波形护栏 | 波形梁板基底金属厚度 |  | KM | 1.83
196 |  |  | 79 |  | 涂层厚度 |  | KM | 1.83 | 255 | 466.65 |  |  | 立柱厚度 |  | KM | 1.83
197 |  |  | 80 |  | 立柱外边缘距路肩边线距离 |  | KM | 1.83 | 255 | 466.65 |  |  | 涂层厚度 |  | KM | 1.83
198 |  |  | 81 |  | 立柱中距 |  | KM | 1.83 | 255 | 466.65 |  |  | 立柱外边缘距路肩边线距离 |  | KM | 1.83
199 |  |  | 82 |  | 立柱竖直度 |  | KM | 1.83 | 255 | 466.65 |  |  | 立柱中距 |  | KM | 1.83
200 |  |  | 84 |  | 横梁中心高度 |  | KM | 1.83 | 255 | 466.65 |  |  | 立柱竖直度 |  | KM | 1.83
201 | 电力、照明工程 | (六十九)建筑安装水电检测 | 1 | 水电遥测 | 接地系统 | 全检 | 系统 | 30 | 148.7 | 4461 |  |  | 横梁中心高度 |  | KM | 1.83
202 | 桥梁工程 | (五十九)基桩检测 | 3 | 埋管法超声波检测（D：剖面深度） | D≤30m | 100% | 剖面 | 96 | 297.5 | 28560 |  | 水电遥测 | 接地系统 | 全检 | 系统 | 30
203 |  |  | 2 | 高应变检测 | 单桩极限承载力检测15514KN | 总桩数1%，且不少于3根；总桩数小于50根时检测数量不应少于2根 | 根 | 2 | 6854.4 | 13708.8 |  | 埋管法超声波检测（D：剖面深度） | 桩身完整性 |  | 剖面 | 96
204 |  |  | 6 | 钻芯法 | 抽芯检测 | 不少于总桩数10%且不少于10根 | 根 | 10 | 238 | 2380 |  | 高应变检测 | 单桩极限承载力检测 | 总桩数1%，且不少于3根；总桩数小于50根时检测数量不应少于2根 | 根 | 2
205 |  |  | 7 | 超前钻检测 | 超前钻 | 100% | 根 | 32 | 85 | 2720 |  | 钻芯法 | 抽芯检测 | 不少于总桩数10%且不少于10根 | 根 | 10
206 |  | （五）混凝土外加剂、拌和用水 | 1 | 外加剂 | 混凝土凝结时间之差（初凝） | 按一次进货的同厂家、同品种不大于50t（掺量大于1%的为100t）为一批 | 组 | 2 | 119 | 238 |  | 超前钻检测 | 超前钻 | 100% | 根 | 32
[5 empty] | 混凝土凝结时间之差（终凝） |  |  | 2 | 148.7 | 297.4 |  | 外加剂 | 混凝土凝结时间之差（初凝、终凝） | 按一次进货的同厂家、同品种不大于50t（掺量大于1%的为100t）为一批 | 组 | 2
207 |  |  | 2 |  | 减水率 |  |  | 2 | 71.4 | 142.8 |  |  | 减水率 |  |  | 2
208 |  |  | 3 |  | 含气量 |  |  | 2 | 83.3 | 166.6 |  |  | 含气量 |  |  | 2
209 |  |  | 5 |  | 混凝土收缩率比 |  |  | 2 | 214.2 | 428.4 |  |  | 混凝土收缩率比 |  |  | 2
210 |  |  | 6 |  | 混凝土抗压强度比 |  |  | 2 | 119 | 238 |  |  | 混凝土抗压强度比 |  |  | 2
211 |  |  | 7 |  | 固体含量 |  |  | 2 | 47.6 | 95.2 |  |  | 固体含量 |  |  | 2
212 |  |  | 11 |  | 含水率 |  |  | 2 | 23.8 | 47.6 |  |  | 含水率 |  |  | 2
213 |  |  | 14 |  | 氯离子含量 |  |  | 2 | 95.2 | 190.4 |  |  | 氯离子含量 |  |  | 2
214 |  |  | 17 |  | 密度 |  |  | 2 | 47.6 | 95.2 |  |  | 密度 |  |  | 2
215 |  |  | 18 |  | pH值 |  |  | 2 | 47.6 | 95.2 |  |  | pH值 |  |  | 2
216 |  |  | 20 |  | 压力泌水率比 |  |  | 2 | 119 | 238 |  |  | 压力泌水率比 |  |  | 2
217 |  | （二）建筑砂浆 | 1 | 压浆料 | 配合比设计 | 每个强度等级一组 | 组 | 3 | 196.3 | 588.9 |  | 压浆料 | 配合比设计 | 每个强度等级一组 | 组 | 3
218 |  |  | 2 |  | 稠度 | 每250方一组 | 组 | 3 | 36.7 | 110.1 |  |  | 稠度 | 每250方一组 | 组 | 3
219 |  |  | 3 |  | 密度 | 每250方一组 | 组 | 3 | 32.7 | 98.1 |  |  | 密度 | 每250方一组 | 组 | 3
220 |  |  | 4 |  | 分层度 | 每250方一组 | 组 | 3 | 59.5 | 178.5 |  |  | 分层度 | 每250方一组 | 组 | 3
221 |  |  | 5 |  | 立方体抗压强度 | 每250方一组 | 组 | 3 | 23.8 | 71.4 |  |  | 立方体抗压强度 | 每250方一组 | 组 | 3
222 |  |  | 6 |  | 抗冻 | 每250方一组 | 组 | 3 | 29.7 | 89.1 |  |  | 抗冻 | 每250方一组 | 组 | 3
223 |  |  | 8 |  | 凝结时间 | 每250方一组 | 组 | 3 | 74.3 | 222.9 |  |  | 凝结时间 | 每250方一组 | 组 | 3
229 |  | (十九)钢材及焊接件 | 29 | 锚具硬度 | 洛式硬度 |  | 组 | 2 | 340 | 680 |  | 声测管 | 壁厚 | 每批由同一尺寸、同一牌号、同一 材质的声测管组成，长度不大于 3000m,若剩余声测管长度小于 1000m,可并入相邻一批中。 | 组 | 1
230 |  |  | 25 | 预应力钢绞线拉伸、弹模试验 | 原材拉伸、静态法 |  | 组 | 2 | 27.9 | 55.8 |  |  | 外径及其偏差 |  | 组 | 1
231 |  | (六十五)波纹管 | 1 | 波纹管 | 外观质量尺寸 |  | 项 | 1 | 27.9 | 27.9 |  |  | 压扁试验 |  | 组 | 1
|  |  | 2 |  | 环刚度 |  | 项 | 1 | 158.8 | 158.8 |  |  | 拉伸试验 |  | 组 | 1
|  |  | 4 |  | 横向局部荷载 |  | 项 | 1 | 138.6 | 138.6 |  |  | 径向刚度 |  | 组 | 1
|  |  | 5 |  | 抗冲击性 |  | 项 | 1 | 55.3 | 55.3 |  | 锚具硬度 | 洛式硬度 |  | 组 | 2
232 |  | (十二)水性沥青基防水涂料(聚氨酯、聚合物乳液、聚合物水泥 | 1 | 聚氨酯 | 固体含量 |  | 组 | 1 | 47.6 | 47.6 |  | 预应力钢绞线拉伸、弹模试验 | 原材拉伸、静态法 |  | 组 | 2
233 |  |  | 2 |  | 拉伸强度 |  | 组 | 1 | 47.6 | 47.6 |  | 波纹管 | 外观质量尺寸、环刚度、横向局部荷载、抗冲击性 |  | 组 | 1
234 |  |  | 3 |  | 延伸性 |  | 组 | 1 | 47.6 | 47.6 |  | 聚氨酯 | 固体含量 |  | 组 | 1
235 |  | (六十一)土工合成材料及其他材料 | 17 | 止水带（条） | 抗伸强度（老化前） |  | 组 | 1 | 103.5 | 103.5 |  |  | 拉伸强度 |  | 组 | 1
236 |  |  | 18 |  | 抗伸强度（老化后） |  | 组 | 1 | 205.8 | 205.8 |  |  | 延伸性 |  | 组 | 1
237 |  |  | 19 |  | 扯断伸长率（老化前） |  | 组 | 1 | 55.9 | 55.9 |  | 止水带（条） | 抗伸强度（老化前） |  | 组 | 1
238 |  |  | 20 |  | 扯断伸长率（老化后） |  | 组 | 1 | 55.9 | 55.9 |  |  | 抗伸强度（老化后） |  | 组 | 1
239 |  |  | 21 |  | 硬度（老化前） |  | 组 | 1 | 55.9 | 55.9 |  |  | 扯断伸长率（老化前） |  | 组 | 1
240 |  |  | 22 |  | 硬度（老化后） |  | 组 | 1 | 103.5 | 103.5 |  |  | 扯断伸长率（老化后） |  | 组 | 1
241 |  | (三十九)市政桥梁 | 40 | 回弹法检测混凝土强度 | 混凝土强度（回弹法） |  | 构件 | 200 | 340 | 68000 |  |  | 硬度（老化前） |  | 组 | 1
242 |  |  | 32 | 混凝土保护层厚度检测 | 混凝土保护层厚度检测 |  | 构件 | 200 | 170 | 34000 |  |  | 硬度（老化后） |  | 组 | 1
244 |  | (三十八)市政道路 | 4 | 压实度 | 压实度 |  | 点 | 100 | 35.7 | 3570 |  | 回弹法检测混凝土强度 | 混凝土强度（回弹法） |  | 测区 | 200
合计 | [9 empty] | 429236.674 |  | 混凝土保护层厚度检测 | 混凝土保护层厚度检测 |  | 测区 | 200
注：依据《长沙县投资评审中心工程建设其它费评审指南》的通知，长县评审〔2024〕7号。 | [11 empty] | 贯入(轻便触探仪N1o贯入法) | 地基承载力 |  | 点 | 30
[12 empty] | 压实度 | 压实度 |  | 点 | 100
Note on I27: Administrator: =1565+1345+1789+823
Note on I116: Administrator: 28443+55829+15657+30349

## 高塘路检测 (hidden)
高塘路 市政道路工程检测清单表
序号 | 分项工程 | 财评参考文献代码 | 文献中编码 | 检测项目 | 检测指标 | 检测频率 | 单位 | 检测数量 | 检测量 | 单价（元） | 合价（元） | 备注
1 | 路基工程 | （三十六）土工试验 | 21 | 土路基 | 贯入（轻便触探仪N10贯入法） | 单位工程检测数量不应少于10点，当面积超过3000㎡应每500㎡增加一点。 | 点 | 80 | 200 | 126 | 25200
2 |  | （三十八）市政道路 | 1 | 土路基 | 弯沉（杠杆仪） | 每车道、每20m测2点 | 点 | 603 | 2200 | 10.5 | 23100
3 |  |  | 4 | 土路基 | 压实度 | 每1000m2、每压实层抽检3点 | 点 | 100 | 4000 | 42 | 168000
4 |  | （六十）桩基、天然地基、复合地基静载 | 1 | 挡土墙基础承载力 | 浅层平板载荷试验（200kN） | 每500m²一个点，评价同一土层不应少于3个点 | 点 | 6 | 6 | 2170 | 13020
5 | 路面工程 | （三十八）市政道路 | 1 | 级配碎石 | 弯沉（杠杆仪） | 每车道、每20m测2点 | 点 | 200 | 2200 | 10.5 | 23100
6 |  |  | 3 |  | 压实度 | 每1000m2、每压实层抽检1点 | 点 | 18 | 200 | 126 | 25200
7 |  |  | 1 | 基层及底基层 | 弯沉（杠杆仪） | 每车道、每20m测2点 | 点 | 404 | 3000 | 10.5 | 31500 | 基层、底基层
8 |  |  | 3 |  | 压实度 | 每1000m2、每压实层抽检1点 | 点 | 16 | 400 | 126 | 50400 | 基层、底基层
9 |  |  | 21 |  | 钻芯厚度（钻芯法） | 每1000m2抽检1点 | 点 | 16 | 400 | 200 | 80000 | 基层、底基层
10 |  |  | 1 | 沥青路面 | 弯沉（杠杆仪） | 每车道、每20m测2点 | 点 | 404 | 4000 | 10.5 | 42000 | 3层
11 |  |  | 2 |  | 压实度 | 每1000m2抽检1点 | 点 | 14 | 300 | 252 | 75600 | 钻芯法
12 |  |  | 5 |  | 平整度 | 每100m一个断面 | 车道•千米 | 2.01 | 5.5 | 24.5 | 134.75 | 3m直尺
13 |  |  | 8 |  | 构造深度 | 每200m一个点 | 点 | 10 | 100 | 7 | 700
14 |  |  | 9 |  | 摩擦系数 | 每200m一个点 | 点 | 10 | 100 | 14 | 1400
15 |  |  | 21 | 路面厚度 | 钻芯法 | 每1000m2抽检1点 | 点 | 14 | 500 | 200 | 100000 | 3层
16 |  |  | 21 |  | 雷达法 | 每车道全检 | 车道•千米 | 2.01 | 5.5 | 1000 | 5500
17 |  |  | 21 | 人行道路面 | 钻芯厚度 | 每500m抽检3点 | 点 | 12 | 100 | 200 | 20000 | 2层
18 | 砌体 | （八）砌块 | 1 | 抗压强度 | 抗压强度 |  | 组 | 2
19 |  |  | 2 | 抗冻性 | 抗冻性 |  | 组 | 2
20 |  |  | 13 | 尺寸偏差 | 尺寸偏差 |  | 组 | 2
21 |  |  | 14 | 外观质量 | 外观质量 |  | 组 | 2
22 | 管道工程 | （三十六）土工试验 | 21 | 土路基 | 贯入（轻便触探仪N10贯入法） | 单位工程检测数量不应少于10点，当面积超过3000㎡应每500㎡增加一点。 | 点 | 110 | 800 | 126 | 100800
23 |  | （三十八）市政道路 | 4 | 水管回填砂 | 压实度 | 每段管井管道每侧三个点 | 点 | 580 | 3000 | 42 | 126000
24 |  |  | 28 | 管道内窥 | CCTV | CCTV法，全检，双向 | 米 | 2010 | 6000 | 12.5 | 75000 | 雨水、污水管
25 | 原材料检测 | （一）混凝土 | 1 | 混凝土配合比验证 | 混凝土配合比验证 | 每个强度等级一组 | 组 | 3 | 150 | 280 | 42000
26 |  |  | 6 | 立方体砼抗压试块 | 砼抗压试块 | 连续浇筑大于1000方，按200方1组，不足1000方时，100方1组或每台班1组 | 组 | 60 | 1800 | 31.5 | 56700
27 |  |  | 6 | 立方体透水砼 | 抗压强度 | 连续浇筑大于1000方，按200方1组，不足1000方时，100方1组或每台班1组 | 组 | 2 | 50 | 31.5 | 1575
28 |  | （二）建筑砂浆 | 1 | 砂浆配合比 | 砂浆配合比验证 | 每个强度等级一组 | 组 | 3 | 20 | 231 | 4620
29 |  |  | 5 | 立方体抗预拌砂浆 | 抗压强度 | 每250方一组 | 组 | 2 | 15 | 28 | 420
30 |  |  | 5 | 立方体抗砂浆抗压试块 | 砂浆抗压试块 | 每250方一组 | 组 | 14 | 150 | 28 | 4200
31 |  | （三）粗骨料、轻集料 | 1 | 粗骨料、轻集料 | 颗粒级配 | 每400方或600T为一批 | 组 | 8 | 120 | 49 | 5880
32 |  |  | 2 |  | 表现密度 |  |  | 8 | 120 | 28 | 3360
33 |  |  | 3 |  | 含泥量 |  |  | 8 | 120 | 49 | 5880
34 |  |  | 4 |  | 泥块含量 |  |  | 8 | 120 | 42 | 5040
35 |  |  | 5 |  | 含水率 |  |  | 8 | 120 | 38.5 | 4620
36 |  |  | 6 |  | 吸水率 |  |  | 8 | 120 | 38.5 | 4620
37 |  |  | 7 |  | 堆积密度 |  |  | 8 | 120 | 35 | 4200
38 |  |  | 8 |  | 紧密密度 |  |  | 8 | 120 | 35 | 4200
39 |  |  | 10 |  | 压碎指标 |  |  | 8 | 120 | 45.5 | 5460
40 |  |  | 11 |  | 针片状含量 |  |  | 8 | 120 | 35 | 4200
41 |  |  | 12 |  | 空隙率 |  |  | 8 | 120 | 56 | 6720
42 |  |  | 15 |  | 坚固性 |  |  | 8 | 120 | 168 | 20160
43 |  | (四)细骨料 | 1 | 细骨料 | 颗粒级配 | 每400方或600T为一批 | 组 | 9 | 120 | 49 | 5880
44 |  |  | 2 |  | 表观密度 |  |  | 9 | 120 | 24.5 | 2940
45 |  |  | 3 |  | 含泥量 |  |  | 9 | 120 | 42 | 5040
46 |  |  | 4 |  | 泥块含量 |  |  | 9 | 120 | 42 | 5040
47 |  |  | 5 |  | 石粉含量 |  |  | 9 | 120 | 28 | 3360
48 |  |  | 6 |  | 含水率 |  |  | 9 | 120 | 42 | 5040
49 |  |  | 7 |  | 吸水率 |  |  | 9 | 120 | 42 | 5040
50 |  |  | 8 |  | 堆积密度 |  |  | 9 | 120 | 35 | 4200
51 |  | （五）混凝土外加剂、拌和用水 | 1 | 外加剂 | 混凝土凝结时间之差（初凝） | 按一次进货的同厂家、同品种不大于50t（掺量大于1%的为100t）为一批 | 组 | 2 | 10 | 140 | 1400
52 |  |  | 2 |  | 减水率 |  |  | 2 | 10 | 84 | 840
53 |  |  | 3 |  | 含气量 |  |  | 2 | 10 | 98 | 980
54 |  |  | 5 |  | 混凝土收缩率比 |  |  | 2 | 10 | 252 | 2520
55 |  |  | 6 |  | 混凝土抗压强度比 |  |  | 2 | 10 | 140 | 1400
56 |  |  | 7 |  | 固体含量 |  |  | 2 | 10 | 56 | 560
57 |  |  | 11 |  | 含水率 |  |  | 2 | 10 | 28 | 280
58 |  |  | 14 |  | 氯离子含量 |  |  | 2 | 10 | 112 | 1120
59 |  |  | 17 |  | 密度 |  |  | 2 | 10 | 56 | 560
60 |  |  | 18 |  | pH值 |  |  | 2 | 10 | 56 | 560
61 |  |  | 20 |  | 压力泌水率比 |  |  | 2 | 10 | 140 | 1400
62 |  | （六）水泥 | 1 | 水泥 | 强度（3d、28d） | 每200T为一批 | 组 | 9 | 60 | 154 | 9240
63 |  |  | 2 |  | 安定性（雷氏夹法） |  |  | 9 | 30 | 49 | 1470
64 |  |  | 3 |  | 细度（筛余法 0.08mm筛） |  |  | 9 | 30 | 14 | 420
65 |  |  | 4 |  | 标准稠度 |  |  | 9 | 30 | 21 | 630
66 |  |  | 9 |  | 凝结时间（初凝、终凝） |  |  | 9 | 50 | 35 | 1750
67 |  |  | 10 |  | 流动性 |  |  | 9 | 30 | 21 | 630
68 |  |  | 12 |  | 比表面积 |  |  | 9 | 30 | 189 | 5670
69 |  |  | 13 |  | 密度 |  |  | 9 | 30 | 38.5 | 1155
70 |  | （十一）建筑用普通石油沥青 | 1 | 沥青 | 针入度 | 按同一生产厂家、同一品种、同一标号、同一批号连续进场的沥青（石油沥青每100T为一批，改性沥青每50T为1批）每批抽检一次 | 组 | 1 | 8 | 63 | 504
71 |  |  | 2 |  | 延度 |  |  | 1 | 8 | 63 | 504
72 |  |  | 3 |  | 软化点 |  |  | 1 | 8 | 63 | 504
73 |  |  | 31 | 改性沥青 | 改性沥青软化点 | 按同一生产厂家、同一品种、同一标号、同一批号连续进场的沥青，每批抽检一次 | 组 | 1 | 8 | 63 | 504
74 |  |  | 32 |  | 改性沥青针入度 |  |  | 1 | 8 | 63 | 504
75 |  |  | 33 |  | 改性沥青针入度指数 |  |  | 1 | 8 | 174.3 | 1394.4
76 |  |  | 34 |  | 改性沥青延度 |  |  | 1 | 8 | 63 | 504
77 |  |  | 1 | 砌墙砖 | 外观质量 |  | 组 | 1
78 |  |  | 2 |  | 尺寸偏差 |  | 组 | 1
79 |  |  | 3 |  | 抗压强度 |  | 组 | 1
80 |  |  | 4 |  | 抗折强度 |  | 组 | 1
81 |  |  | 5 |  | 吸水率 |  | 组 | 1
82 |  |  | 7 |  | 石灰爆裂 |  | 组 | 1
83 |  |  | 41 | 乳化沥青 | 乳化沥青蒸发残留物含量试验 | 按同一生产厂家、同一品种、同一标号、同一批号连续进场的沥青，每批抽检一次 | 组 | 0 | 8 | 142.8 | 1142.4
84 |  |  | 54 | 沥青配合比验证 | 沥青混合料试件制作方法 | AC-25、AC-20、SMA-13 | 个 | 2 | 120 | 45 | 5400
85 |  |  | 55 |  | 沥青混合料试件密度 |  | 个 | 2 | 120 | 25 | 3000 | 表干法或水中重法
86 |  |  | 56 |  | 沥青混合料吸水率 |  | 个 | 2 | 120 | 45 | 5400
87 |  |  | 57 |  | 沥青混合料理论最大相对密度试验 |  | 组 | 2 | 120 | 110 | 13200 | 真空法
88 |  |  | 60 |  | 沥青混合料沥青含量试验（燃烧法） |  | 组 | 2 | 120 | 553 | 66360
89 |  |  | 61 |  | 沥青混合料矿料级配检验试验 |  | 组 | 2 | 120 | 150 | 18000
90 |  |  | 66 |  | 真空饱水马歇尔试验 |  | 组 | 2 | 120 | 120 | 14400
91 |  |  | 54 | 沥青混合料 | 沥青混合料试件制作方法 | 每3000T为一批 | 组 | 2 | 120 | 45 | 5400
92 |  |  | 55 |  | 沥青混合料试件密度 |  |  | 2 | 120 | 25 | 3000
93 |  |  | 56 |  | 沥青混合料吸水率 |  |  | 2 | 120 | 45 | 5400
94 |  |  | 57 |  | 沥青混合料理论最大相对密度（真空法） |  |  | 2 | 120 | 110 | 13200
95 |  |  | 60 |  | 沥青混合料沥青含量（燃烧法） |  |  | 2 | 120 | 553 | 66360
96 |  |  | 61 |  | 沥青混合料矿料级配检验 |  |  | 2 | 120 | 150 | 18000
97 |  |  | 66 |  | 真空饱水马歇尔 |  |  | 2 | 120 | 120 | 14400
98 |  | （十九）钢材及焊接件 | 1 | 钢筋原材、钢筋焊接、机械连接（力学性能） | 钢材抗拉、冷弯(q≤25) | 每批由同一牌号、同一炉罐号、同一规格的钢筋组成，每批重量不大于60t。 | 组 | 30 | 80 | 42 | 3360
99 |  |  | 2 |  | 反复弯曲 |  |  | 30 | 80 | 28 | 2240
100 |  |  | 5 |  | 弯曲 |  |  | 30 | 80 | 14 | 1120
101 |  |  | 22 |  | 钢筋重量偏差 |  |  | 30 | 80 | 15 | 1200
102 |  |  | 24 |  | 钢筋尺寸偏差 |  |  | 30 | 80 | 15 | 1200
103 |  | （二十九）掺合料 | 1 | 掺合料（粉煤灰、矿渣粉） | 需水比 | 每批次进场检验一次，每检验批代表数量不超过200T | 组 | 7 | 30 | 63 | 1890
104 |  |  | 2 |  | 强度活性系数 |  |  | 7 | 30 | 182 | 5460
105 |  |  | 3 |  | 含水量 |  |  | 7 | 30 | 28 | 840
106 |  |  | 4 |  | 细度（≤0.080mm筛） |  |  | 7 | 30 | 56 | 1680
107 |  |  | 5 |  | 密度 |  |  | 7 | 30 | 100 | 3000
108 |  |  | 7 |  | 亲水系数 |  |  | 7 | 30 | 75 | 2250
109 |  | （三十六）土工试验 | 1 | 土样 | 含水量 | 土质发生变化或5000m3一次 | 组 | 4 | 200 | 14 | 2800
110 |  |  | 5 |  | 击实试验 |  |  | 4 | 300 | 525 | 157500
111 |  |  | 7 |  | 颗粒分析（水洗法） |  |  | 4 | 220 | 84 | 18480
112 |  |  | 10 |  | 液塑限 |  |  | 4 | 220 | 70 | 15400
113 |  |  | 22 |  | 承载比试验（ＣＢＲ） |  |  | 2 | 220 | 560 | 123200
114 |  |  | 11 | 水稳7天无侧限抗压 | 水稳7天无侧限抗压 | 每2000m2抽检1组（6块） | 项 | 10 | 2000 | 28 | 56000 | 每组6项
115 |  | （三十六）土工试验 | 1 | 种植土 | 含水量 | 土质发生变化或5000m3一次 | 组 | 1 | 200 | 14 | 2800
116 |  |  | 5 |  | 击实试验 |  |  | 1 | 300 | 525 | 157500
117 |  |  | 7 |  | 颗粒分析（水洗法） |  |  | 1 | 220 | 84 | 18480
118 |  |  | 10 |  | 液塑限 |  |  | 1 | 220 | 70 | 15400
119 |  |  | 23 |  | 渗透系数 |  |  | 1 | 220 | 560 | 123200
120 |  | （三十七）无机结合稳定材料试验 | 1 | 无机结合稳定材料 | 无侧限抗压强度 | 每一批次，每一种类检测两次 | 项 | 2 | 220 | 28 | 6160
121 |  |  | 5 |  | 配合比设计（包含击实） | 底基层、基层各1组 | 个 | 2 | 15 | 1250 | 18750
122 |  | （四十七）天然饰面石材（天然石材） | 1 | 路缘石、麻石 | 外观质量 | 每5万块一批 | 组 | 2 | 20 | 63 | 1260
123 |  |  | 2 |  | 尺寸偏差 |  |  | 2 | 20 | 84 | 1680
124 |  |  | 8 |  | 抗压强度（未含加工费） |  |  | 2 | 20 | 56 | 1120
125 |  | （六十一）土工合成材料及其他材料 | 2 | 土工格栅 | 抗拉强度 | 同一品种同一规格同一生产工艺连续生产的产品为一批。 | 组 | 2 | 15 | 84 | 1260
126 |  |  | 3 |  | 断裂延伸率 |  |  | 2 | 15 | 45.5 | 682.5
127 |  |  | 7 |  | 拉伸试验 |  |  | 2 | 15 | 184.1 | 2761.5
128 |  | （六十二）建筑给排水用塑料管材 | 1 | PVC管 | 外观 | 每批1组 | 批 | 4 | 50 | 24.5 | 1225
129 |  |  | 3 |  | 规格尺寸 |  |  | 4 | 50 | 24.5 | 1225
130 |  |  | 7 |  | 落锤冲击实验 |  |  | 4 | 50 | 231 | 11550
131 |  |  | 8 |  | 纵向回缩率 |  |  | 4 | 50 | 84 | 4200
132 |  |  | 20 |  | 液压实验 |  |  | 4 | 50 | 350 | 17500
133 |  |  | 23 |  | 环刚度（外径450-800mm） |  |  | 4 | 50 | 240 | 12000
134 |  | （六十三）钢筋混凝土排水管 | 1 | 钢筋混凝土管 | 外观质量 | 每批1组 | 10件 | 6 | 50 | 161 | 8050
135 |  |  | 2 |  | 尺寸偏差 |  |  | 6 | 50 | 175 | 8750
136 |  |  | 3 |  | 内水压力 |  | 2件 | 6 | 50 | 231 | 11550
137 |  |  | 4 |  | 外压 |  |  | 6 | 50 | 175 | 8750
138 |  | （六十五）波纹管 | 1 | 六棱结构壁管 | 外观质量尺寸 | 每批1组 | 组 | 4 | 20 | 32.9 | 658
139 |  |  | 2 |  | 环刚度 |  |  | 4 | 20 | 186.9 | 3738
140 |  |  | 3 |  | 柔韧性 |  |  | 4 | 20 | 65.1 | 1302
141 |  |  | 5 |  | 抗冲击性 |  |  | 4 | 20 | 65.1 | 1302
142 |  | (六十四)建筑用金属管材管件 | 1 | 球墨铸铁管 | 外观 |  | 组 | 6
143 |  |  | 2 |  | 尺寸 |  | 组 | 6
144 |  |  | 3 |  | 弯曲性能 |  | 组 | 6
145 |  |  | 4 |  | 压扁性能 |  | 组 | 6
146 |  |  | 9 |  | 径向刚度 |  | 组 | 6
147 |  | (六十二)建筑给排水用塑料管材 | 1 | 透水软管 | 外观 | 以同一规格 10000m 为一批量，不 足 10000m 的也按一批量计。 | 组 | 1
148 |  |  | 2 |  | 弯曲度 |  | 组 | 1
149 |  |  | 3 |  | 规格尺寸 |  | 组 | 1
150 |  |  | 4 |  | 拉伸强度 |  | 组 | 1
151 |  | （七十）电线电缆类 | 1 | 电线 | 导体结构 | 每种型号一组 | 芯 | 2 | 40 | 35 | 1400
152 |  |  | 2 |  | 导线尺寸 |  |  | 2 | 80 | 24.5 | 1960
153 |  |  | 3 |  | 绝缘厚度 |  |  | 2 | 80 | 35 | 2800
154 |  |  | 4 |  | 外径测量 |  |  | 2 | 80 | 35 | 2800
155 |  |  | 5 |  | 标志 |  |  | 2 | 80 | 12.6 | 1008
156 |  |  | 6 |  | 表面 |  |  | 2 | 80 | 12.6 | 1008
157 |  |  | 7 |  | 印刷标志耐擦试验 |  |  | 2 | 80 | 24.5 | 1960
158 |  |  | 8 |  | 导体电阻 |  |  | 2 | 80 | 49 | 3920
159 |  |  | 9 |  | 成品电缆电压试验 |  |  | 2 | 80 | 35 | 2800
160 |  |  | 10 |  | 绝缘线芯电压试验 |  |  | 2 | 80 | 35 | 2800
161 |  |  | 11 |  | 绝缘电阻 |  |  | 2 | 80 | 70 | 5600
162 |  |  | 14 |  | 不延燃试验 |  |  | 2 | 80 | 266 | 21280
163 |  |  | 15 |  | 护套厚度 |  |  | 2 | 80 | 35 | 2800
164 |  |  | 16 |  | 护套外径 |  |  | 2 | 80 | 35 | 2800
165 |  |  | 1 | 电缆 | 导体结构 | 每种型号一组 | 芯 | 2 | 80 | 35 | 2800
166 |  |  | 2 |  | 导线尺寸 |  |  | 2 | 80 | 24.5 | 1960
167 |  |  | 3 |  | 绝缘厚度 |  |  | 2 | 80 | 35 | 2800
168 |  |  | 4 |  | 外径测量 |  |  | 2 | 80 | 35 | 2800
169 |  |  | 8 |  | 导体电阻 |  |  | 2 | 80 | 49 | 3920
170 |  |  | 9 |  | 成品电缆电压试验 |  |  | 2 | 80 | 35 | 2800
171 |  |  | 10 |  | 绝缘线芯电压试验 |  |  | 2 | 80 | 35 | 2800
172 |  |  | 11 |  | 绝缘电阻 |  |  | 2 | 80 | 70 | 5600
173 |  |  | 14 |  | 不延燃试验 |  |  | 2 | 80 | 266 | 21280
174 |  |  | 15 |  | 护套厚度 |  |  | 2 | 80 | 35 | 2800
175 |  |  | 16 |  | 护套外径 |  |  | 2 | 80 | 35 | 2800
176 |  | （八十三）矿粉 | 1 | 再生料 | 密度 | 每200T为一批 | 组 | 4 | 15 | 28 | 420
177 |  |  | 2 |  | 比表面积 |  |  | 4 | 15 | 189 | 2835
178 |  |  | 3 |  | 流动度比 |  |  | 4 | 15 | 21 | 315
179 |  |  | 4 |  | 烧失量 |  |  | 4 | 15 | 56 | 840
180 |  |  | 5 |  | 活性指数 |  |  | 4 | 15 | 70 | 1050
181 |  |  | 6 |  | 含水量 |  |  | 4 | 15 | 28 | 420
182 | 交安材料 | （三十八）市政道路 | 36 |  | 标线涂料耐磨耗性能 |  | 组 | 4 | 20 | 184.8 | 3696
183 |  |  | 43 | 交安材料(反光膜) | 反光膜色度性能 | 每公里2处，每处测不少于5点 | 组 | 4 | 20 | 200 | 4000
184 |  |  | 44 |  | 反光膜逆反射性能 |  | 组 | 4 | 20 | 130.9 | 2618
185 |  |  | 66 | 交通标志 | 道路交通标线几何尺寸 |  | KM | 2.01
186 |  |  | 67 |  | 道路交通标线涂层厚度 |  | KM | 2.01
187 |  |  | 70 |  | 标志底板外形尺寸及底板厚度 |  | KM | 2.01
188 |  |  | 72 |  | 标志面反光膜数等级及逆反射系 |  | KM | 2.01
189 |  |  | 75 |  | 标志金属构件镀层厚度 |  | KM | 2.01
190 |  |  | 77 | 波形护栏 | 波形梁板基底金属厚度 |  | KM | 2.01
191 |  |  | 78 |  | 立柱厚度 |  | KM | 2.01
192 |  |  | 79 |  | 涂层厚度 |  | KM | 2.01
193 |  |  | 80 |  | 立柱外边缘距路肩边线距离 |  | KM | 2.01
194 |  |  | 81 |  | 立柱中距 |  | KM | 2.01
195 |  |  | 82 |  | 立柱竖直度 |  | KM | 2.01
196 |  |  | 84 |  | 横梁中心高度 |  | KM | 2.01
197 | 电力、照明工程 | (六十九)建筑安装水电检测 | 1 | 水电遥测 | 接地系统 | 全检 | 系统 | 40 | 260 | 175 | 45500
198 | 顶管工程 | (五十一)非破损检测 | 1 | 混凝土强度回弹 | 回弹法检测混凝土抗压强度 |  | 测区 | 80
199 |  | (三十六)土工试验 | 21 | 贯入(轻便触探仪N1o贯入法) | 地基承载力 |  | 点 | 20
200 |  | (三十八)市政道路 | 4 | 路基压实 | 压实度 |  | 点 | 120
合计 | [10 empty] | 2506179.55
注：依据《长沙县投资评审中心工程建设其它费评审指南》的通知，长县评审〔2024〕7号。

## 东塘湾基坑监测 (hidden)
东塘湾路 基坑监测清单表
序号 | 分项工程 | 财评参考文献代码 | 文献中编码 | 检测项目 | 检测指标 | 检测频率 | 单位 | 检测数量 | 单价 | 合价（元） | 备注 | 文献中编码 | 检测项目 | 检测指标 | 检测频率 | 单位 | 检测数量
2 | 基坑工程监测 | （一）常规监测 | 1 | （一）建筑基坑监测 | 水平位移监测 | 依据现场实际施工情况进行监测，监测频率2日监测1次（约60天）；回填和支护成型后每周监测1次（约120天） | 点·次 | 1250 | 31.6 | 39500 |  | 1 | （一）建筑基坑监测 | 水平位移监测 | 依据现场实际施工情况进行监测，监测频率2日监测1次（约60天）；回填和支护成型后每周监测1次（约120天） | 点·次 | 950
3 |  |  | 2 |  | 竖向位移监测 |  | 点·次 | 1250 | 21.4 | 26750 |  | 2 |  | 竖向位移监测 |  | 点·次 | 950
5 |  |  | 5 |  | 裂缝观测 |  | 点·次 | 20 | 11.7 | 234 |  | 5 |  | 裂缝观测 |  | 点·次 | 30
6 |  |  | 1 | (二)轨道交通、隧道监测(含综合管廊) | 水平位移监测 |  | 点·次 | 4000 | 7.2 | 28800
7 |  |  | 2 |  | 竖向位移监测 |  | 点·次 | 4000 | 4.7 | 18800
8 |  |  | 3 | (三)建筑与桥梁结构监测 | 竖向位移监测 |  | 点·次 | 320 | 21.4 | 6848
9 |  |  | 4 |  | 水平位移监测 |  | 点·次 | 320 | 31.6 | 10112
10 |  |  | 5 |  | 倾斜监测 |  | 点·次 | 320 | 76.5 | 24480
合计 | [9 empty] | 155524
注：依据《长沙县投资评审中心工程建设其它费评审指南》的通知，长县评审〔2024〕7号。

## 高塘路监测 (hidden)
高塘路 基坑监测清单表
序号 | 分项工程 | 财评参考文献代码 | 文献中编码 | 检测项目 | 检测指标 | 检测频率 | 单位 | 检测数量 | 备注
2 | 基坑工程监测 | （一）常规监测 | 1 | （一）建筑基坑监测 | 水平位移监测 | 依据现场实际施工情况进行监测，监测频率2日监测1次（约60天）；回填和支护成型后每周监测1次（约120天） | 点·次 | 950
3 |  |  | 2 |  | 竖向位移监测 |  | 点·次 | 950
5 |  |  | 5 |  | 裂缝观测 |  | 点·次 | 30
合计
注：依据《长沙县投资评审中心工程建设其它费评审指南》的通知，长县评审〔2024〕7号。